## 1.1 封-1 封面
|  | 音乐学院琴房屋面大修 |  |  | 工程
招标工程量清单
招 标 人：
（单位盖章）
造价咨询人：
（单位盖章）
2024年08月12日

## 1.2 扉-1 扉页
|  | 音乐学院琴房屋面大修 |  |  |  | 工程
招标工程量清单
| 招 标 人： |  |  | 造价咨询人：
|  |  | （单位盖章） |  | （单位资质专用章）
| 法定代表人 或其授权人： |  |  | 法定代表人 或其授权人：
|  |  | （签字或盖章） |  | （签字或盖章）
| 编 制 人： |  |  | 复 核 人：
|  |  | （造价人员签字盖专用章） |  | （造价工程师签字盖专用章）
| 编 制 时 间： |  | 2024年08月12日 | 复 核 时 间： | 2024年08月12日

## 3.1 表-08 分部分项工程和单价措施项目清单与计价表
分部分项工程和单价措施项目清单与计价表
工程名称：音乐学院琴房屋面大修 |  |  |  |  | 标段： |  |  |  |  | 第1页 共3页
序号 | 项目编码 | 项目名称 |  | 项目特征描述 |  | 计量 单位 | 工程量 | 金额（元）
[8 empty] | 综合单价 | 合价 |  | 其中
暂估价
1 | 011607002001 | 防水层拆除 |  | 1、拆除部位：音乐学院屋面 2、屋面防水卷材拆除、清理，满足后续铺贴施工要求 3、拆除垃圾及屋面原有垃圾清理、归堆整理外运出校园 4、运距等投标单位综合考虑，其他未尽事项满足规范及使用单位要求 |  | m2 | 1000.53
2 | 011604001001 | 平面抹灰层拆除 |  | 1、拆除部位：音乐学院屋面 2、损坏抹灰找平层拆除、清理，满足后续铺贴施工要求 3、拆除垃圾清理、归堆整理外运出校园 4、运距等投标单位综合考虑，其他未尽事项满足规范及使用单位要求 |  | m2 | 200.11
3 | 011604002001 | 立面抹灰层拆除 |  | 1、拆除部位：音乐学院墙面 2、墙面抹灰层及腻子涂料拆除、清理，满足后续施工要求 3、拆除垃圾清理、归堆整理外运出校园 4、运距等投标单位综合考虑，其他未尽事项满足规范及使用单位要求 |  | m2 | 20.25
4 | 011101001001 | 水泥砂浆楼地面 |  | 1、部位：音乐学院屋面 2、找平层厚度、砂浆配合比：不低于20mm厚1:3水泥砂浆找平层 3、投标单位自主勘探现场综合考虑，其他未尽事项满足规范及使用单位要求 |  | m2 | 200.11
本页小计
【新点2013清单造价江苏版 V10.3.6】
分部分项工程和单价措施项目清单与计价表
工程名称：音乐学院琴房屋面大修 |  |  |  |  | 标段： |  |  |  |  | 第2页 共3页
序号 | 项目编码 | 项目名称 |  | 项目特征描述 |  | 计量 单位 | 工程量 | 金额（元）
[8 empty] | 综合单价 | 合价 |  | 其中
暂估价
5 | 011201001001 | 墙面一般抹灰 |  | 1、部位：音乐学院墙面 2、墙面基层：界面剂一道 2、厚度、砂浆配合比：不低于20mm厚1:2防水砂浆墙面抹灰，挂钢丝网 3、面层：批腻子、刷外墙乳胶漆二遍 4、投标单位自主勘探现场综合考虑，其他未尽事项满足规范及使用单位要求 |  | m2 | 20.25
6 | 010901003001 | 防水盖板 |  | 1、部位：音乐学院屋面 2、品种、规格：洞上防水盖板（阳光板） 3、盖板拆除，防水卷材施工完成后，新做安装，尺寸规格同原盖板 4、投标单位自主勘探现场综合考虑，其他未尽事项满足规范及使用单位要求 |  | 个(套) | 17
7 | 010901003002 | 防水盖板 |  | 1、部位：音乐学院屋面 2、品种、规格：洞上防水盖板（阳光板） 3、保护性拆除，防水卷材施工完成后，恢复利旧安装 4、投标单位自主勘探现场综合考虑，其他未尽事项满足规范及使用单位要求 |  | 个(套) | 35
本页小计
【新点2013清单造价江苏版 V10.3.6】
分部分项工程和单价措施项目清单与计价表
工程名称：音乐学院琴房屋面大修 |  |  |  |  | 标段： |  |  |  |  | 第3页 共3页
序号 | 项目编码 | 项目名称 |  | 项目特征描述 |  | 计量 单位 | 工程量 | 金额（元）
[8 empty] | 综合单价 | 合价 |  | 其中
暂估价
8 | 010902001001 | 屋面卷材防水 |  | 1、部位：音乐学院屋面 2、卷材品种、规格、厚度：4mm厚SBS改性沥青防水卷材 3、屋面防水周圈上翻至压顶外侧 4、防水层数：单层 5、防水层做法：热熔满铺法 6、投标单位自主勘探现场综合考虑，其他未尽事项满足规范及使用单位要求 7、备注：包含材料运输上楼至施工面，洞口卷材上翻及设备立柱卷材上翻 |  | m2 | 1000.53
分部分项合计
1 | 011701002001 | 外脚手架 |  | 1、投标单位自主勘探现场，综合考虑、自主报价 2、具体外墙施工措施，投标单位自主考虑选择，满足施工需求 |  | 项 | 1
单价措施合计
本页小计
合 计
【新点2013清单造价江苏版 V10.3.6】

## 3.2 表-11 总价措施项目清单与计价表
总价措施项目清单与计价表
工程名称：音乐学院琴房屋面大修 | [5 empty] | 标段： |  |  |  |  | 第1页 共3页
序号 | 项目编码 | 项目名称 |  | 计算基础 | 费率（%） |  | 金额（元） |  | 调整 费率（%） | 调整后 金额（元） |  | 备注
1 | 011707001001 | 安全文明施工费
1.1 |  | 基本费 |  | 分部分项合计+单价措施项目合计-除税工程设备费 | 1.500
1.2 |  | 增加费 |  | 分部分项合计+单价措施项目合计-除税工程设备费
1.3 |  | 扬尘污染防治增加费 |  | 分部分项合计+单价措施项目合计-除税工程设备费 | 0.210
2 | 011707002001 | 夜间施工 |  | 分部分项合计+单价措施项目合计-除税工程设备费
3 | 011707003001 | 非夜间施工照明 |  | 分部分项合计+单价措施项目合计-除税工程设备费 | [7 empty] | 在计取非夜间施工照明费时，建筑工程、仿古工程、修缮土建部分仅地下室（地宫）部分可计取；单独装饰、安装工程、园林绿化工程、修缮安装部分仅特殊施工部位内施工项目可计取
4 | 011707004001 | 二次搬运 |  | 分部分项合计+单价措施项目合计-除税工程设备费
5 | 011707005001 | 冬雨季施工 |  | 分部分项合计+单价措施项目合计-除税工程设备费
【新点2013清单造价江苏版 V10.3.6】
编制人（造价人员）： | [7 empty] | 复核人（造价工程师）：
总价措施项目清单与计价表
工程名称：音乐学院琴房屋面大修 | [5 empty] | 标段： |  |  |  |  | 第2页 共3页
序号 | 项目编码 | 项目名称 |  | 计算基础 | 费率（%） |  | 金额（元） |  | 调整 费率（%） | 调整后 金额（元） |  | 备注
6 | 011707006001 | 地上、地下设施、建筑物的临时保护设施 |  | 分部分项合计+单价措施项目合计-除税工程设备费
7 | 011707007001 | 已完工程及设备保护 |  | 分部分项合计+单价措施项目合计-除税工程设备费
8 | 011707008001 | 临时设施 |  | 分部分项合计+单价措施项目合计-除税工程设备费
9 | 011707009001 | 赶工措施 |  | 分部分项合计+单价措施项目合计-除税工程设备费
10 | 011707010001 | 工程按质论价 |  | 分部分项合计+单价措施项目合计-除税工程设备费
11 | 011707011001 | 住宅分户验收 |  | 分部分项合计+单价措施项目合计-除税工程设备费 | [7 empty] | 在计取住宅分户验收时，大型土石方工程、桩基工程和地下室部分不计入计费基础
12 | 011707012001 | 建筑工人实名制费用 |  | 分部分项合计+单价措施项目合计-除税工程设备费 | [7 empty] | 建筑工人实名制设备由建筑工人工资专用账户开户银行提供的，建筑工人实名制费用按表中费率乘以0.5系数计取
13 | 011707091001 | 特殊条件下施工增加费 |  | 分部分项合计+单价措施项目合计-除税工程设备费
【新点2013清单造价江苏版 V10.3.6】
编制人（造价人员）： | [7 empty] | 复核人（造价工程师）：
总价措施项目清单与计价表
工程名称：音乐学院琴房屋面大修 | [5 empty] | 标段： |  |  |  |  | 第3页 共3页
序号 | 项目编码 | 项目名称 |  | 计算基础 | 费率（%） |  | 金额（元） |  | 调整 费率（%） | 调整后 金额（元） |  | 备注
14 | 011707015001 | 智慧工地费用 |  | 分部分项合计+单价措施项目合计-除税工程设备费 | [7 empty] | 现场安全隐患排查、人员信息动态管理、扬尘管控视频监控、高处作业防护预警、危大工程监测预警和集成平台等设备、软件和管理费用。
【新点2013清单造价江苏版 V10.3.6】
编制人（造价人员）： | [7 empty] | 复核人（造价工程师）：

## 3.3 表-12 其他项目清单与计价汇总表
其他项目清单与计价汇总表
工程名称：音乐学院琴房屋面大修 |  |  |  | 标段： |  |  | 第1页 共1页
序号 | 项目名称 |  | 金额(元) |  | 结算金额(元) | 备注
1 | 暂列金额
2 | 暂估价
2.1 | 材料暂估价
2.2 | 专业工程暂估价
3 | 计日工
4 | 总承包服务费
合 计
【新点2013清单造价江苏版 V10.3.6】

## 3.4 表-12-1 暂列金额明细表
暂列金额明细表
工程名称：音乐学院琴房屋面大修 |  |  |  | 标段： |  | 第1页 共1页
序号 | 项目名称 |  | 计量单位 |  | 暂定金额(元) | 备注
合 计
【新点2013清单造价江苏版 V10.3.6】

## 3.5 表-13 规费、税金项目计价表
规费、税金项目计价表
工程名称：音乐学院琴房屋面大修 |  |  |  | 标段： |  |  |  | 第1页 共1页
序号 | 项目名称 |  | 计算基础 |  | 计算基数(元) |  | 计算费率(％) |  | 金额(元)
1 | 规费 |  | 环境保护税+社会保险费+住房公积金 |  |  |  | 100.000
1.1 | 社会保险费 |  | 分部分项工程费+措施项目费+其他项目费-除税工程设备费 |  |  |  | 3.800
1.2 | 住房公积金 |  | 分部分项工程费+措施项目费+其他项目费-除税工程设备费 |  |  |  | 0.670
1.3 | 环境保护税 |  | 分部分项工程费+措施项目费+其他项目费-除税工程设备费
2 | 税金 |  | 分部分项工程费+措施项目费+其他项目费+规费-除税甲供材料和甲供设备费/1.01 |  |  |  | 9.000
合 计
【新点2013清单造价江苏版 V10.3.6】
编制人（造价人员）： | [5 empty] | 复核人（造价工程师）：

## 3.6 表-20 发包人提供材料和工程设备一览表
发包人提供材料和工程设备一览表
工程名称：音乐学院琴房屋面大修 | [5 empty] | 标段： |  |  |  | 第1页 共1页
序号 | 材料编码 | 材料(工程设备)名称、规格、型号 |  | 单位 | 数量 |  | 单价 (元) | 合价 (元) | 交货 方式 |  | 送达 地点 | 备注
合 计
【新点2013清单造价江苏版 V10.3.6】