## 表B.1.1 招标工程量清单封面【泉山校区学宿23-21.1
表B.1.1 招标工程量清单封面
泉山校区学宿23-25#楼部分窗户封堵项目 |  | 工程
招标工程量清单
招 标 人： |  | （盖章）
2026年06月19日

## 表C.1.1 招标工程量清单扉页【泉山校区学宿23-21.2
表C.1.1 招标工程量清单扉页
工程名称： | 泉山校区学宿23-25#楼部分窗户封堵项目
标段名称： | 泉山校区学宿17-19#楼部分窗户封堵项目
招 标 工 程 量 清 单
编 制 人： |  | (造价专业人员签字及盖章)
审 核 人： |  | (签字及盖章)
编 制 单 位： |  | (盖章)
法定代表人 或其授权人： |  | (签字或盖章)
招 标 人： |  | (盖章)
法定代表人 或其授权人： |  | (签字或盖章)
编 制 时 间： | 2026年06月19日

## 表E.1.1-2 单项工程汇总表【泉山校区学宿23-22.1
表E.1.1-2 单项工程汇总表
单项工程名称：泉山校区学宿23-25#楼部分窗户封堵项目 |  | 标段：泉山校区学宿17-19#楼部分窗户封堵项目 |  | 第1页 共1页
序号 | 项目内容 | 金额(元) | 其中:(元)
|  |  | 专业工程暂估价 | 安全生产
1 | 泉山校区学宿23-25#楼部分窗户封堵项目
合 计
注：1 专业工程暂估价为已含税价格，在计算增值税计算基础时不应包含专业工程暂估价金额； 2 本表适用于以单项工程、单位工程等为工程量清单编制对象的工程。

## 表E.1.1-3 单位工程汇总表【泉山校区学宿23-23.1
表E.1.1-3 单位工程汇总表
单位工程名称：泉山校区学宿23-25#楼部分窗户封堵项目 | 标段：泉山校区学宿17-19#楼部分窗户封堵项目 | 第1页 共1页
序号 | 项目内容 | 金额(元)
1 | 分部分项工程
2 | 措施项目
2.1 | 其中：安全生产
3 | 其他项目
3.1 | 其中：暂列金额
3.2 | 其中：专业工程暂估价
3.3 | 其中：计日工
3.4 | 其中：总承包服务费
3.5 | 其中：合同中约定的其他项目
4 | 增值税
合 计
注：1 专业工程暂估价为已含税价格，在计算增值税计算基础时不应包含专业工程暂估价金额； 2 本表适用以单项工程、单位工程等为工程量清单编制对象的工程。

## 表E.2.1 分部分项工程项目清单计价表【泉山校区学宿3.2
表E.2.1 分部分项工程项目清单计价表
工程名称：泉山校区学宿23-25#楼部分窗户封堵项目 |  |  |  | 标段：泉山校区学宿17-19#楼部分窗户封堵项目 |  |  | 第1页 共5页
序号 | 项目编码 | 项目名称 | 项目特征描述 | 计量 单位 | 工程量 | 金额（元）
[6 empty] | 综合单价 | 合价 | 其中
材料暂估价
1 | 01B001 | 金属窗拆除 | 1、拆除部位：室内原窗户 2、窗洞口尺寸：以现场实际尺寸为准 3、施工涉及范围场地清洁，可利用废旧材料回收价值由投标单位综合考虑、自主报价 4、投标单位自主勘探现场，垃圾外运出校园，其他未尽事项应满足规范及使用单位要求 | 樘 | 217
2 | 01B002 | 窗四周边口面层拆除 | 1、拆除部位：室内原窗户 2、窗洞口内外四周腻子、乳胶漆及抹灰层拆除，拆除至砖砌结构层，清理干净原砂浆 3、施工涉及范围场地清洁，垃圾归堆外运出校园 4、投标单位自主勘探现场，综合考虑自主报价，其他未尽事项应满足规范及使用单位要求 | m2 | 163.62
本页小计
表E.2.1 分部分项工程项目清单计价表
工程名称：泉山校区学宿23-25#楼部分窗户封堵项目 |  |  |  | 标段：泉山校区学宿17-19#楼部分窗户封堵项目 |  |  | 第2页 共5页
序号 | 项目编码 | 项目名称 | 项目特征描述 | 计量 单位 | 工程量 | 金额（元）
[6 empty] | 综合单价 | 合价 | 其中
材料暂估价
3 | 010401002001 | 实心砖墙 | 1、部位：室内原窗户 2、砌筑前，对原砖湿润 3、植筋胶质量采用A级，按《混凝土结构加固设计规范》对植筋的要求施工 4、封堵用材：钢筋HRB400，烧结砖Mu10，一二层砂浆M10 5、植筋用钢筋，16@120(竖向)，从洞口顶部、底部60mm(一匹砖)的砖缝开始 6、第4轴，除了图中标示洞口外，1~4层其他实际存在的洞口一律封堵，综合考虑植筋费用 7、砌体砌筑质量B级，要求砂浆饱满 8、投标单位自主勘探现场，综合考虑自主报价，其他未尽事项应满足规范及图纸要求 | m3 | 32.97
本页小计
表E.2.1 分部分项工程项目清单计价表
工程名称：泉山校区学宿23-25#楼部分窗户封堵项目 |  |  |  | 标段：泉山校区学宿17-19#楼部分窗户封堵项目 |  |  | 第3页 共5页
序号 | 项目编码 | 项目名称 | 项目特征描述 | 计量 单位 | 工程量 | 金额（元）
[6 empty] | 综合单价 | 合价 | 其中
材料暂估价
4 | 010401002002 | 实心砖墙 | 1、部位：室内原窗户 2、砌筑前，对原砖湿润 3、植筋胶质量采用A级，按《混凝土结构加固设计规范》对植筋的要求施工 4、封堵用材：钢筋HRB400，烧结砖Mu10，三四层砂浆M7.5 5、植筋用钢筋，16@120(竖向)，从洞口顶部、底部60mm(一匹砖)的砖缝开始 6、第4轴，除了图中标示洞口外，1~4层其他实际存在的洞口一律封堵，综合考虑植筋费用 7、砌体砌筑质量B级，要求砂浆饱满 8、投标单位自主勘探现场，综合考虑自主报价，其他未尽事项应满足规范及图纸要求 | m3 | 12.83
本页小计
表E.2.1 分部分项工程项目清单计价表
工程名称：泉山校区学宿23-25#楼部分窗户封堵项目 |  |  |  | 标段：泉山校区学宿17-19#楼部分窗户封堵项目 |  |  | 第4页 共5页
序号 | 项目编码 | 项目名称 | 项目特征描述 | 计量 单位 | 工程量 | 金额（元）
[6 empty] | 综合单价 | 合价 | 其中
材料暂估价
5 | 010502025001 | 零星现浇构件 | 1、部位：室内原窗户 2、混凝土种类、强度等级：60mm厚C25补偿收缩混凝土 3、洞口顶部补偿收缩混凝土，砌筑一周后浇筑，密实填充，不空鼓 4、投标单位自主勘探现场，综合考虑自主报价，其他未尽事项应满足规范及图纸要求 | m3 | 2.68
6 | 010505014001 | 零星现浇构件模板 | 1、部位：窗洞封堵上部 2、构件名称：零星现浇构件模板 4、投标单位自主勘探现场，综合考虑自主报价，其他未尽事项应满足规范及图纸要求 | m2 | 22.25
7 | 011201001001 | 墙、柱面一般抹灰 | 1、部位：室内原窗户 2、砂浆厚度、种类及强度等级：不低于20mm厚砂浆M10 3、投标单位自主勘探现场，综合考虑自主报价，其他未尽事项应满足规范及图纸要求 | m2 | 480.54
本页小计
表E.2.1 分部分项工程项目清单计价表
工程名称：泉山校区学宿23-25#楼部分窗户封堵项目 |  |  |  | 标段：泉山校区学宿17-19#楼部分窗户封堵项目 |  |  | 第5页 共5页
序号 | 项目编码 | 项目名称 | 项目特征描述 | 计量 单位 | 工程量 | 金额（元）
[6 empty] | 综合单价 | 合价 | 其中
材料暂估价
8 | 011403001001 | 抹灰面油漆 | 1、部位：室内原窗户 2、腻子种类、遍数：满刮成品腻子两遍 3、油漆品种、刷漆遍数：刷乳胶漆两遍（腻子、乳胶漆均为净味） 4、乳胶漆品牌：华润涂料、多乐士、紫荆花中选择一种 5、落地乳胶漆等垃圾清理干净，垃圾外运出校，投标单位自主报价，结算不再调整 6、涂刷方式：滚涂 | m2 | 687.67
本页小计
合 计

## 表E.3.1 措施项目清单计价表【泉山校区学宿23-23.3
表E.3.1 措施项目清单计价表
工程名称：泉山校区学宿23-25#楼部分窗户封堵项目 |  |  | 标段：泉山校区学宿17-19#楼部分窗户封堵项目 | 第1页 共1页
序号 | 项目编码 | 项目名称 | 工作内容 | 价格(元) | 备注
1 | 011601009001 | 安全生产
2 | 011601007001 | 文明施工
3 | 011601008001 | 环境保护
4 | 011601006001 | 临时设施
5 | 011601010001 | 冬雨季施工增加
6 | 011601011001 | 夜间施工增加
7 | 011601012001 | 特殊地区施工
8 | 011601013001 | 二次搬运
9 | 011601014001 | 已完工程及设备保护
10 | 011601015001 | 既有建(构)筑物、设施保护
11 | 011601016001 | 按质论价
12 | 011601017001 | 建筑工人实名制
13 | 011601018001 | 特殊施工降效
14 | 011601019001 | 协管
15 | 011601003001 | 其他大型机械进出场及安拆
16 | 011601001001 | 脚手架
本页小计 |  |  |  |  | -
合 计 |  |  |  |  | -
注：措施项目清单费用构成详见本标准表E.3.2，大型机械进出场及安拆费用组成见本标准表E.3.4。

## 表E.4.1 其他项目清单计价表【泉山校区学宿23-23.4
表E.4.1 其他项目清单计价表
工程名称：泉山校区学宿23-25#楼部分窗户封堵项目 |  |  | 标段：泉山校区学宿17-19#楼部分窗户封堵项目 |  | 第1页 共1页
序号 | 项目名称 | 暂估(暂定) 金额(元) | 结算(确定) 金额(元) | 调整金额± (元) | 备注
1 | 暂列金额 |  |  |  | 详见本标准表E.4.2
2 | 专业工程暂估价 |  |  |  | 详见本标准表E.4.3
3 | 计日工 |  |  |  | 详见本标准表E.4.4
4 | 总承包服务费 |  |  |  | 详见本标准表E.4.5
5 | 合同中约定的其他项目
合 计 |  |  |  |  | -

## 表E.5.1 增值税计价表【泉山校区学宿23-25#楼3.5
表E.5.1 增值税计价表
工程名称：泉山校区学宿23-25#楼部分窗户封堵项目 |  |  | 标段：泉山校区学宿17-19#楼部分窗户封堵项目 |  | 第1页 共1页
序号 | 项目名称 | 计算基础说明 | 计算基础 | 税率(%) | 金额（元）
1 | 增值税 | 分部分项工程+措施项目+其他项目-专业工程暂估价-除税甲供材料和甲供设备费 |  | 9
合计

## 表G.1.1 发包人提供材料一览表【泉山校区学宿23-3.6
表G.1.1 发包人提供材料一览表
工程名称：泉山校区学宿23-25#楼部分窗户封堵项目 |  |  |  | 标段：泉山校区学宿17-19#楼部分窗户封堵项目 |  | 第1页 共1页
序号 | 材料名称、规格、型号 | 单位 | 数量 | 单价(元) | 合价(元) | 有效损耗率 (%) | 备注
本页小计 | [5 empty] | - | -
合 计 | [5 empty] | - | -