## 1.1 扉-1 扉页
|  | 敬文图书馆活动室改造工程 |  |  |  | 工程
工程量清单
| 招 标 人： |  |  | 造价咨询人：
|  |  | （单位盖章） |  | （单位资质专用章）
| 法定代表人 或其授权人： |  |  | 法定代表人 或其授权人：
|  |  | （签字或盖章） |  | （签字或盖章）
| 编 制 人： |  |  | 复 核 人：
|  |  | （造价人员签字盖专用章） |  | （造价工程师签字盖专用章）
| 编 制 时 间： |  |  | 复 核 时 间：

## 3.1 表-08 分部分项工程和单价措施项目清单与计价表
分部分项工程和单价措施项目清单与计价表
工程名称：敬文图书馆活动室改造工程 | [5 empty] | 标段： |  |  | 第1页 共2页
序号 | 项目编码 | 项目名称 | 项目特征描述 | 计量 单位 | 工程量 |  |  | 金额（元）
[8 empty] | 综合单价 |  | 合价 | 其中
暂估价
1 | 011608002001 | 铲除涂料面 | 1、原墙面及天棚涂料层铲除 2、墙面清理干净、垃圾外运 | m2 | 250.3
2 | 011406001001 | 抹灰面油漆 | 1、走廊顶清理干净 2、刷涂清胶一遍 3、刮腻子二遍、粉刷二遍乳胶漆 4、乳胶漆品牌：奇艳丽、多乐士 | m2 | 40
3 | 011406001002 | 抹灰面油漆 | 1、走廊及房间墙面清理干净 2、刷涂清胶一遍 3、刮腻子二遍、粉刷二遍乳胶漆 4、乳胶漆品牌：奇艳丽、多乐士 | m2 | 210.3
4 | 011609002001 | 隔断隔墙拆除 | 1、旧隔断拆除 2、在主龙骨处拆除约2.8米宽 3、拆除的废料外运出校园 | m2 | 8.96
5 | 011210004001 | 塑料隔断 | 1、塑钢隔断带门 2、磨砂玻璃 3、品牌：白鹭、维卡 | m2 | 20.96
6 | 031004011001 | 淋浴间 | 1、蒸汽房整体浴房安装 2、标准尺寸： 1500*1000*2180 3、玻璃厚度： 6mm 4、多功能搭配：顶花洒、手持花洒、取暖、照明、、换气、置物架、底座防滑等 5、品牌：法恩莎、安华等同质品牌 | 套 | 1
7 | 011615001001 | 开孔（打洞） | 1、墙体开75孔洞、安装下水用 | 个 | 1
8 | 031001006001 | 塑料管 | 1、安装75下水管 2、品牌：联塑、日丰 | m | 3
9 | 031001006002 | 塑料管 | 1、安装25上水管 2、品牌：联塑、日丰 | m | 18
10 | 011615001002 | 开孔（打洞） | 1、安装上水管墙体打洞 | 个 | 2
11 | 030411004001 | 配线 | 1、为配合安装塑胶地垫已完成安装部分电 2、费用：3000元 | 项 | 1
12 | 031006012001 | 热水器、开水炉 | 1、安装品牌电热水器80L 2、品牌：AO史密斯、海尔 | 台 | 1
13 | 040103002001 | 余方弃置 | 1、清理卫生 2、垃圾外运 | 项 | 1
本页小计
【新点2013清单造价江苏版 V10.3.2】
分部分项工程和单价措施项目清单与计价表
工程名称：敬文图书馆活动室改造工程 | [5 empty] | 标段： |  |  | 第2页 共2页
序号 | 项目编码 | 项目名称 | 项目特征描述 | 计量 单位 | 工程量 |  |  | 金额（元）
[8 empty] | 综合单价 |  | 合价 | 其中
暂估价
分部分项合计
1 | 011701003001 | 里脚手架 |  | m2 | 250.3
单价措施合计
本页小计
合 计
【新点2013清单造价江苏版 V10.3.2】

## 3.2 表-11 总价措施项目清单与计价表
总价措施项目清单与计价表
工程名称：敬文图书馆活动室改造工程 | [5 empty] | 标段： |  | 第1页 共2页
序号 | 项目编码 | 项目名称 | 计算基础 | 费率（%） | 金额（元） |  |  | 调整 费率（%） | 调整后 金额（元） | 备注
1 | 011707001001 | 安全文明施工费
1.1 |  | 基本费 | 分部分项合计+单价措施项目合计-除税工程设备费 | 1.500
1.2 |  | 增加费 | 分部分项合计+单价措施项目合计-除税工程设备费
2 | 011707002001 | 夜间施工 | 分部分项合计+单价措施项目合计-除税工程设备费
3 | 011707003001 | 非夜间施工照明 | 分部分项合计+单价措施项目合计-除税工程设备费
4 | 011707004001 | 二次搬运 | 分部分项合计+单价措施项目合计-除税工程设备费
5 | 011707005001 | 冬雨季施工 | 分部分项合计+单价措施项目合计-除税工程设备费
6 | 011707006001 | 地上、地下设施、建筑物的临时保护设施 | 分部分项合计+单价措施项目合计-除税工程设备费
7 | 011707007001 | 已完工程及设备保护 | 分部分项合计+单价措施项目合计-除税工程设备费
8 | 011707008001 | 临时设施 | 分部分项合计+单价措施项目合计-除税工程设备费
9 | 011707009001 | 赶工措施 | 分部分项合计+单价措施项目合计-除税工程设备费
【新点2013清单造价江苏版 V10.3.2】
编制人（造价人员）： | [6 empty] | 复核人（造价工程师）：
总价措施项目清单与计价表
工程名称：敬文图书馆活动室改造工程 | [5 empty] | 标段： |  | 第2页 共2页
序号 | 项目编码 | 项目名称 | 计算基础 | 费率（%） | 金额（元） |  |  | 调整 费率（%） | 调整后 金额（元） | 备注
10 | 011707010001 | 工程按质论价 | 分部分项合计+单价措施项目合计-除税工程设备费
11 | 011707011001 | 住宅分户验收 | 分部分项合计+单价措施项目合计-除税工程设备费
12 | 011707012001 | 特殊条件下施工增加费 | 分部分项合计+单价措施项目合计-除税工程设备费
【新点2013清单造价江苏版 V10.3.2】
编制人（造价人员）： | [6 empty] | 复核人（造价工程师）：

## 3.3 表-12 其他项目清单与计价汇总表
其他项目清单与计价汇总表
工程名称：敬文图书馆活动室改造工程 |  |  |  | 标段： |  | 第1页 共1页
序号 | 项目名称 | 金额(元) | 结算金额(元) |  |  |  | 备注
1 | 暂列金额
2 | 暂估价
2.1 | 材料暂估价
2.2 | 专业工程暂估价
3 | 计日工
4 | 总承包服务费
合 计
【新点2013清单造价江苏版 V10.3.2】

## 3.4 表-13 规费、税金项目计价表
规费、税金项目计价表
工程名称：敬文图书馆活动室改造工程 |  |  | 标段： |  |  | 第1页 共1页
序号 | 项目名称 | 计算基础 |  |  | 计算基数(元) |  | 计算费率(％) | 金额(元)
1 | 规费 | 工程排污费+社会保险费+住房公积金 |  |  |  |  | 100.000
1.1 | 社会保险费 | 分部分项工程费+措施项目费+其他项目费-除税工程设备费 |  |  |  |  | 3.800
1.2 | 住房公积金 | 分部分项工程费+措施项目费+其他项目费-除税工程设备费 |  |  |  |  | 0.670
1.3 | 工程排污费 | 分部分项工程费+措施项目费+其他项目费-除税工程设备费
2 | 税金 | 分部分项工程费+措施项目费+其他项目费+规费-除税甲供材料和甲供设备费/1.01 |  |  |  |  | 10.000
合 计
【新点2013清单造价江苏版 V10.3.2】
编制人（造价人员）： |  |  |  | 复核人（造价工程师）：