## 表B.1.1 招标工程量清单封面【江苏师范大学云龙校区1.1
表B.1.1 招标工程量清单封面
江苏师范大学云龙校区教学1、2、3号楼室外环境整治 |  | 工程
招标工程量清单
招 标 人： |  | （盖章）
2026年10月21日

## 表C.1.1 招标工程量清单扉页【江苏师范大学云龙校区1.2
表C.1.1 招标工程量清单扉页
工程名称： | 江苏师范大学云龙校区教学1、2、3号楼室外环境整治
标段名称：
招 标 工 程 量 清 单
编 制 人： |  | (造价专业人员签字及盖章)
审 核 人： |  | (签字及盖章)
编 制 单 位： |  | (盖章)
法定代表人 或其授权人： |  | (签字或盖章)
招 标 人： |  | (盖章)
法定代表人 或其授权人： |  | (签字或盖章)
编 制 时 间： | 2026年10月21日

## 表E.1.1-2 单项工程汇总表【江苏师范大学云龙校区2.1
表E.1.1-2 单项工程汇总表
单项工程名称：江苏师范大学云龙校区教学1、2、3号楼室外环境整治 |  | 标段： |  | 第1页 共1页
序号 | 项目内容 | 金额(元) | 其中:(元)
|  |  | 专业工程暂估价 | 安全生产
1 | 江苏师范大学云龙校区教学1、2、3号楼室外环境整治
2 | 教学3号楼西侧场地新铺设沥青项目
合 计
注：1 专业工程暂估价为已含税价格，在计算增值税计算基础时不应包含专业工程暂估价金额； 2 本表适用于以单项工程、单位工程等为工程量清单编制对象的工程。

## 表E.1.1-3 单位工程汇总表【江苏师范大学云龙校区3.1
表E.1.1-3 单位工程汇总表
单位工程名称：江苏师范大学云龙校区教学1、2、3号楼室外环境整治 | 标段： | 第1页 共1页
序号 | 项目内容 | 金额(元)
1 | 分部分项工程
1.1 | 云龙教2号楼南侧
1.2 | 云龙教1号楼南侧
1.3 | 云龙教3号楼西侧
2 | 措施项目
2.1 | 其中：安全生产
3 | 其他项目
3.1 | 其中：暂列金额
3.2 | 其中：专业工程暂估价
3.3 | 其中：计日工
3.4 | 其中：总承包服务费
3.5 | 其中：合同中约定的其他项目
4 | 增值税
合 计
注：1 专业工程暂估价为已含税价格，在计算增值税计算基础时不应包含专业工程暂估价金额； 2 本表适用以单项工程、单位工程等为工程量清单编制对象的工程。

## 表E.2.1 分部分项工程项目清单计价表【江苏师范大学3.2
表E.2.1 分部分项工程项目清单计价表
工程名称：江苏师范大学云龙校区教学1、2、3号楼室外环境整治 |  |  |  | 标段： |  |  | 第1页 共16页
序号 | 项目编码 | 项目名称 | 项目特征描述 | 计量 单位 | 工程量 | 金额（元）
[6 empty] | 综合单价 | 合价 | 其中
材料暂估价
云龙教2号楼南侧
1 | 010502030001 | 地坪拆除 | 1、拆除部位：教2号楼南侧 2、室外混凝土地坪拆除，垃圾外运出校园 3、投标单位自主勘探现场，综合考虑自主报价，其他未尽事项满足规范及使用单位要求 | m2 | 44.27
2 | 010103001001 | 平整场地 | 1、部位：教2号楼南侧 2、室外场地场地平整，满足后续施工条件 3、投标单位自主勘探现场，综合考虑自主报价，其他未尽事项满足规范及使用单位要求 | m2 | 55.34
本页小计
表E.2.1 分部分项工程项目清单计价表
工程名称：江苏师范大学云龙校区教学1、2、3号楼室外环境整治 |  |  |  | 标段： |  |  | 第2页 共16页
序号 | 项目编码 | 项目名称 | 项目特征描述 | 计量 单位 | 工程量 | 金额（元）
[6 empty] | 综合单价 | 合价 | 其中
材料暂估价
3 | 010502030002 | 室外地坪 | 1、部位：教2号楼南侧 2、垫层材料种类、厚度：5cm厚碎石垫层 3、面层种类、厚度：10cmC25混凝土面层，塑料膜养护 3、投标单位自主勘探现场，综合考虑自主报价，其他未尽事项满足规范及使用单位要求 | m2 | 55.34
4 | 041001005001 | 拆除侧、平(缘)石 | 1、部位：教2号楼南侧 2、路缘石拆除，垃圾外运出校园 3、投标单位自主勘探现场，综合考虑自主报价，其他未尽事项满足规范及使用单位要求 | m | 5.7
本页小计
表E.2.1 分部分项工程项目清单计价表
工程名称：江苏师范大学云龙校区教学1、2、3号楼室外环境整治 |  |  |  | 标段： |  |  | 第3页 共16页
序号 | 项目编码 | 项目名称 | 项目特征描述 | 计量 单位 | 工程量 | 金额（元）
[6 empty] | 综合单价 | 合价 | 其中
材料暂估价
5 | 040204004001 | 安砌侧(平、缘)石 | 1、部位：教2号楼南侧 2、材料品种、规格：350×150mm单边切角芝麻灰路缘石 3、基础、垫层：10CM厚C20混凝土垫层 4、投标单位自主勘探现场，综合考虑自主报价，其他未尽事项满足规范及使用单位要求 | m | 5.7
6 | 010403004001 | 石挡土墙 | 1、部位：教2号楼南侧 2、石挡土墙修复，满足使用需求 3、投标单位自主勘探现场，综合考虑自主报价，其他未尽事项满足规范及使用单位要求 | 处 | 1
本页小计
表E.2.1 分部分项工程项目清单计价表
工程名称：江苏师范大学云龙校区教学1、2、3号楼室外环境整治 |  |  |  | 标段： |  |  | 第4页 共16页
序号 | 项目编码 | 项目名称 | 项目特征描述 | 计量 单位 | 工程量 | 金额（元）
[6 empty] | 综合单价 | 合价 | 其中
材料暂估价
7 | 040504003001 | 铸铁盖板 | 1、部位：教2号楼南侧 2、材料品种：检查井高度升降并更换铸铁井盖，承重不低于30吨 3、投标单位自主勘探现场，综合考虑自主报价，其他未尽事项满足规范及使用单位要求 | 座 | 2
云龙教1号楼南侧
8 | 041001001001 | 拆除路面 | 1、部位：教1号楼南侧 2、拆除地面砖，拆除厚度10CM以内，垃圾外运出校园 3、投标单位自主勘探现场，综合考虑自主报价，其他未尽事项满足规范及使用单位要求 | m2 | 144.51
本页小计
表E.2.1 分部分项工程项目清单计价表
工程名称：江苏师范大学云龙校区教学1、2、3号楼室外环境整治 |  |  |  | 标段： |  |  | 第5页 共16页
序号 | 项目编码 | 项目名称 | 项目特征描述 | 计量 单位 | 工程量 | 金额（元）
[6 empty] | 综合单价 | 合价 | 其中
材料暂估价
9 | 041001001002 | 拆除路面 | 1、部位：教1号楼南侧 2、保护性拆除地面块料石材，满足后续施工条件 3、投标单位自主勘探现场，综合考虑自主报价，其他未尽事项满足规范及使用单位要求 | m2 | 96.07
10 | 010103001002 | 平整场地 | 1、部位：教1号楼南侧 2、室外场地场地平整，满足后续施工条件 3、投标单位自主勘探现场，综合考虑自主报价，其他未尽事项满足规范及使用单位要求 | m2 | 240.58
本页小计
表E.2.1 分部分项工程项目清单计价表
工程名称：江苏师范大学云龙校区教学1、2、3号楼室外环境整治 |  |  |  | 标段： |  |  | 第6页 共16页
序号 | 项目编码 | 项目名称 | 项目特征描述 | 计量 单位 | 工程量 | 金额（元）
[6 empty] | 综合单价 | 合价 | 其中
材料暂估价
11 | 040204001001 | 人行道块料铺设 | 1、部位：教1号楼南侧 2、块料品种、规格：300*300道板砖 3、垫层、基层材料品种、厚度：预拌砂浆(地面)DSM15结合层 4、投标单位自主勘探现场，综合考虑自主报价，其他未尽事项满足规范及使用单位要求 | m2 | 144.51
12 | 041001005002 | 拆除侧、平(缘)石 | 1、部位：教1号楼南侧 2、路缘石拆除，垃圾外运出校园 3、投标单位自主勘探现场，综合考虑自主报价，其他未尽事项满足规范及使用单位要求 | m | 40.03
本页小计
表E.2.1 分部分项工程项目清单计价表
工程名称：江苏师范大学云龙校区教学1、2、3号楼室外环境整治 |  |  |  | 标段： |  |  | 第7页 共16页
序号 | 项目编码 | 项目名称 | 项目特征描述 | 计量 单位 | 工程量 | 金额（元）
[6 empty] | 综合单价 | 合价 | 其中
材料暂估价
13 | 040204004002 | 安砌侧(平、缘)石 | 1、部位：教1号楼南侧 2、材料品种、规格：350×150mm单边切角芝麻灰路缘石 3、基础、垫层：10CM厚C20混凝土垫层 4、投标单位自主勘探现场，综合考虑自主报价，其他未尽事项满足规范及使用单位要求 | m | 40.03
14 | 050201003001 | 园路面层 | 1、部位：教1号楼南侧 2、材料品种、规格：石材园路（主材利旧），包括不足部分补足，满足使用 3、投标单位自主勘探现场，综合考虑自主报价，其他未尽事项满足规范及使用单位要求 | m2 | 96.07
本页小计
表E.2.1 分部分项工程项目清单计价表
工程名称：江苏师范大学云龙校区教学1、2、3号楼室外环境整治 |  |  |  | 标段： |  |  | 第8页 共16页
序号 | 项目编码 | 项目名称 | 项目特征描述 | 计量 单位 | 工程量 | 金额（元）
[6 empty] | 综合单价 | 合价 | 其中
材料暂估价
15 | 040204007001 | 树池砌筑 | 1、部位：人行道树池 2、材料品种、规格：芝麻灰石材树池1.2*1.2 3、原石质树池拆除后重新砌筑方形树池，拐角处45度角相连 4、投标单位自主勘探现场，综合考虑自主报价，其他未尽事项满足规范及使用单位要求 | 个 | 8
云龙教1号楼西侧入口
16 | 01B003 | 木门拆除 | 1、拆除部位：西侧入口木门 2、门洞口尺寸：以现场实际尺寸为准 3、施工涉及范围场地清洁，垃圾集中外运出校园，运距及弃置地点投标单位自行考虑 4、投标单位自主勘探现场，综合考虑自主报价，其他未尽事项满足规范及使用单位要求 | 樘 | 2
本页小计
表E.2.1 分部分项工程项目清单计价表
工程名称：江苏师范大学云龙校区教学1、2、3号楼室外环境整治 |  |  |  | 标段： |  |  | 第9页 共16页
序号 | 项目编码 | 项目名称 | 项目特征描述 | 计量 单位 | 工程量 | 金额（元）
[6 empty] | 综合单价 | 合价 | 其中
材料暂估价
17 | 010802003002 | 防盗门 | 1、部位：成品钢质防盗门（带门套） 2、门代号及尺寸：以现场实际尺寸为准 3、含门锁五金配件，锁芯C级 4、品牌：亚亚、步阳等同品质品牌 5、含原拆除洞口的零星修补，具体样式满足使用单位要求 6、投标单位自主勘探现场，综合考虑自主报价，其他未尽事项满足规范及使用单位要求 | m2 | 5.82
18 | 011403001004 | 抹灰面铲除 | 1、铲除部位：墙顶抹灰面铲除 2、墙顶砂浆铲除，垃圾归堆收集、外运出校园 3、投标单位自主勘探现场，综合考虑自主报价，其他未尽事项满足规范及使用单位要求 | m2 | 30.09
本页小计
表E.2.1 分部分项工程项目清单计价表
工程名称：江苏师范大学云龙校区教学1、2、3号楼室外环境整治 |  |  |  | 标段： |  |  | 第10页 共16页
序号 | 项目编码 | 项目名称 | 项目特征描述 | 计量 单位 | 工程量 | 金额（元）
[6 empty] | 综合单价 | 合价 | 其中
材料暂估价
19 | 011201001002 | 墙、柱面一般抹灰 | 1、部位：内墙面 2、基层类型、部位：砖砌墙体 3、基层处理：素水泥浆一道 4、材料厚度、种类及强度等级：不低于20mm厚预拌水泥砂浆墙面抹灰 5、投标单位自主勘探现场，综合考虑自主报价，其他未尽事项满足规范及使用单位要求 | m2 | 30.09
本页小计
表E.2.1 分部分项工程项目清单计价表
工程名称：江苏师范大学云龙校区教学1、2、3号楼室外环境整治 |  |  |  | 标段： |  |  | 第11页 共16页
序号 | 项目编码 | 项目名称 | 项目特征描述 | 计量 单位 | 工程量 | 金额（元）
[6 empty] | 综合单价 | 合价 | 其中
材料暂估价
20 | 011403001005 | 抹灰面油漆 | 1、原墙面乳胶漆、腻子及粘贴物全部铲除 2、原墙面个别砂浆层损坏部分(不超过总面积5‰)铲除，原墙面裂缝抗裂砂浆修补 3、涂刷墙固一道，满刮成品腻子两遍，刷乳胶漆两遍（腻子、乳胶漆均为净味） 4、乳胶漆品牌：华润涂料、多乐士、紫荆花等同品质品牌 5、落地乳胶漆等垃圾清理干净，垃圾外运出校，投标单位自主报价，结算不再调整 6、涂刷方式：滚涂 | m2 | 20.98
本页小计
表E.2.1 分部分项工程项目清单计价表
工程名称：江苏师范大学云龙校区教学1、2、3号楼室外环境整治 |  |  |  | 标段： |  |  | 第12页 共16页
序号 | 项目编码 | 项目名称 | 项目特征描述 | 计量 单位 | 工程量 | 金额（元）
[6 empty] | 综合单价 | 合价 | 其中
材料暂估价
21 | 011403001006 | 抹灰面油漆 | 1、原顶面乳胶漆、腻子及粘贴物全部铲除 2、原顶面个别砂浆层损坏部分(不超过总面积5‰)铲除，原顶面裂缝抗裂砂浆修补 3、涂刷墙固一道，满刮成品腻子两遍，刷乳胶漆两遍（腻子、乳胶漆均为净味） 4、乳胶漆品牌：华润涂料、多乐士、紫荆花等同品质品牌 5、落地乳胶漆等垃圾清理干净，垃圾外运出校，投标单位自主报价，结算不再调整 6、涂刷方式：滚涂 | m2 | 9.11
云龙教3号楼西侧
本页小计
表E.2.1 分部分项工程项目清单计价表
工程名称：江苏师范大学云龙校区教学1、2、3号楼室外环境整治 |  |  |  | 标段： |  |  | 第13页 共16页
序号 | 项目编码 | 项目名称 | 项目特征描述 | 计量 单位 | 工程量 | 金额（元）
[6 empty] | 综合单价 | 合价 | 其中
材料暂估价
22 | 011206002001 | 构件式石材幕墙修复 | 1、拆除部位：教3号楼周圈 2、周圈下部干挂石材幕墙脱落部分修复，满足使用要求 3、投标单位自主勘探现场，综合考虑自主报价，其他未尽事项满足规范及使用单位要求 | 项 | 1
23 | 011107002001 | 石材台阶 | 1、部位：教3号楼东侧台阶 2、原石材台阶面层拆除，拆除垃圾外运出校园 3、台阶沉降处水泥砂浆找平，满足铺贴条件 4、面层材料品种、规格：花岗岩石材台面新铺设（同原有石材规格） 5、投标单位自主勘探现场，综合考虑自主报价，其他未尽事项满足规范及使用单位要求 | m2 | 8.4
本页小计
表E.2.1 分部分项工程项目清单计价表
工程名称：江苏师范大学云龙校区教学1、2、3号楼室外环境整治 |  |  |  | 标段： |  |  | 第14页 共16页
序号 | 项目编码 | 项目名称 | 项目特征描述 | 计量 单位 | 工程量 | 金额（元）
[6 empty] | 综合单价 | 合价 | 其中
材料暂估价
24 | 041001001003 | 拆除路面 | 1、部位：教3号楼西侧 2、拆除地面砖，拆除厚度10CM以内，垃圾外运出校园 3、投标单位自主勘探现场，综合考虑自主报价，其他未尽事项满足规范及使用单位要求 | m2 | 9
25 | 040204001002 | 人行道块料铺设 | 1、部位：教3号楼西侧 2、块料品种、规格：300*600道板砖 3、垫层、基层材料品种、厚度：预拌砂浆(地面)DSM15结合层 4、投标单位自主勘探现场，综合考虑自主报价，其他未尽事项满足规范及使用单位要求 | m2 | 9
本页小计
表E.2.1 分部分项工程项目清单计价表
工程名称：江苏师范大学云龙校区教学1、2、3号楼室外环境整治 |  |  |  | 标段： |  |  | 第15页 共16页
序号 | 项目编码 | 项目名称 | 项目特征描述 | 计量 单位 | 工程量 | 金额（元）
[6 empty] | 综合单价 | 合价 | 其中
材料暂估价
26 | 041001005003 | 拆除侧、平(缘)石 | 1、部位：教3号楼西侧 2、路缘石拆除，垃圾外运出校园 3、投标单位自主勘探现场，综合考虑自主报价，其他未尽事项满足规范及使用单位要求 | m | 12
27 | 040204004003 | 安砌侧(平、缘)石 | 1、部位：教3号楼西侧 2、材料品种、规格：350×150mm单边切角芝麻灰路缘石 3、基础、垫层：10CM厚C20混凝土垫层 4、投标单位自主勘探现场，综合考虑自主报价，其他未尽事项满足规范及使用单位要求 | m | 12
本页小计
表E.2.1 分部分项工程项目清单计价表
工程名称：江苏师范大学云龙校区教学1、2、3号楼室外环境整治 |  |  |  | 标段： |  |  | 第16页 共16页
序号 | 项目编码 | 项目名称 | 项目特征描述 | 计量 单位 | 工程量 | 金额（元）
[6 empty] | 综合单价 | 合价 | 其中
材料暂估价
28 | 010901001001 | 瓦屋面刷漆 | 1、部位：红色屋面瓦 2、材料品种、规格：屋面瓦喷灰漆 3、投标单位自主勘探现场，综合考虑自主报价，其他未尽事项满足规范及使用单位要求 | m2 | 20
本页小计
合 计

## 表E.3.1 措施项目清单计价表【江苏师范大学云龙校区3.3
表E.3.1 措施项目清单计价表
工程名称：江苏师范大学云龙校区教学1、2、3号楼室外环境整治 |  |  | 标段： | 第1页 共1页
序号 | 项目编码 | 项目名称 | 工作内容 | 价格(元) | 备注
通用措施项目
1 | 011601009001 | 安全生产
2 | 011601007001 | 文明施工
3 | 011601008001 | 环境保护
4 | 011601006001 | 临时设施
5 | 011601010001 | 冬雨季施工增加
6 | 011601011001 | 夜间施工增加
7 | 011601012001 | 特殊地区施工增加
8 | 011601013001 | 二次搬运
9 | 011601014001 | 已完工程及设备保护
10 | 011601015001 | 既有建(构)筑物、设施保护
11 | 011601016001 | 按质论价
12 | 011601017001 | 建筑工人实名制
13 | 011601018001 | 特殊施工降效
14 | 011601019001 | 协管
专业措施项目
15 | 011601001001 | 脚手架 | 室内脚手架，投标单位综合考虑自主报价，满足施工需求
16 | 011601002001 | 垂直运输
17 | 011601004001 | 施工排水
18 | 011601005001 | 施工降水
19 | 011601003001 | 其他大型机械设备进出场及安拆 | 大型机械进出场，投标单位综合考虑自主报价，满足施工需求
本页小计 |  |  |  |  | -
合 计 |  |  |  |  | -
注：措施项目清单费用构成详见本标准表E.3.2，大型机械进出场及安拆费用组成见本标准表E.3.4。

## 表E.4.1 其他项目清单计价表【江苏师范大学云龙校区3.4
表E.4.1 其他项目清单计价表
工程名称：江苏师范大学云龙校区教学1、2、3号楼室外环境整治 |  |  | 标段： |  | 第1页 共1页
序号 | 项目名称 | 暂估(暂定) 金额(元) | 结算(确定) 金额(元) | 调整金额± (元) | 备注
1 | 暂列金额 |  |  |  | 详见本标准表E.4.2
2 | 专业工程暂估价 |  |  |  | 详见本标准表E.4.3
3 | 计日工 |  |  |  | 详见本标准表E.4.4
4 | 总承包服务费 |  |  |  | 详见本标准表E.4.5
5 | 合同中约定的其他项目
合 计 |  |  |  |  | -

## 表E.5.1 增值税计价表【江苏师范大学云龙校区教学13.5
表E.5.1 增值税计价表
工程名称：江苏师范大学云龙校区教学1、2、3号楼室外环境整治 |  |  | 标段： |  | 第1页 共1页
序号 | 项目名称 | 计算基础说明 | 计算基础 | 税率(%) | 金额（元）
1 | 增值税 | 分部分项工程+措施项目+其他项目-专业工程暂估价-除税甲供材料和甲供设备费 |  | 9
合计

## 表G.1.1 发包人提供材料一览表【江苏师范大学云龙校3.6
表G.1.1 发包人提供材料一览表
工程名称：江苏师范大学云龙校区教学1、2、3号楼室外环境整治 |  |  |  | 标段： |  | 第1页 共1页
序号 | 材料名称、规格、型号 | 单位 | 数量 | 单价(元) | 合价(元) | 有效损耗率 (%) | 备注
本页小计 | [5 empty] | - | -
合 计 | [5 empty] | - | -

## 表E.1.1-3 单位工程汇总表【教学3号楼西侧场地新4.1
表E.1.1-3 单位工程汇总表
单位工程名称：教学3号楼西侧场地新铺设沥青项目 | 标段： | 第1页 共1页
序号 | 项目内容 | 金额(元)
1 | 分部分项工程
1.1 | 云龙教3号楼西侧
2 | 措施项目
2.1 | 其中：安全生产
3 | 其他项目
3.1 | 其中：暂列金额
3.2 | 其中：专业工程暂估价
3.3 | 其中：计日工
3.4 | 其中：总承包服务费
3.5 | 其中：合同中约定的其他项目
4 | 增值税
合 计
注：1 专业工程暂估价为已含税价格，在计算增值税计算基础时不应包含专业工程暂估价金额； 2 本表适用以单项工程、单位工程等为工程量清单编制对象的工程。

## 表E.2.1 分部分项工程项目清单计价表【教学3号楼西4.2
表E.2.1 分部分项工程项目清单计价表
工程名称：教学3号楼西侧场地新铺设沥青项目 |  |  |  | 标段： |  |  | 第1页 共2页
序号 | 项目编码 | 项目名称 | 项目特征描述 | 计量 单位 | 工程量 | 金额（元）
[6 empty] | 综合单价 | 合价 | 其中
材料暂估价
云龙教3号楼西侧
1 | 041001004001 | 铣刨路面 | 1、部位：教3号楼西侧运动场地 2、切槽分割，铣刨旧混凝土路面3CM，拆除垃圾外运出校园 3、投标单位自主勘探现场，综合考虑自主报价，其他未尽事项满足规范及使用单位要求 | m2 | 460.28
2 | 040203004001 | 粘层 | 1、部位：教3号楼西侧运动场地 2、材料品种：喷洒乳化沥青 3、粘层（乳化沥青0.3kg/M2）沥青喷洒机撒油 4、投标单位自主勘探现场，综合考虑自主报价，其他未尽事项满足规范及使用单位要求 | m2 | 460.28
本页小计
表E.2.1 分部分项工程项目清单计价表
工程名称：教学3号楼西侧场地新铺设沥青项目 |  |  |  | 标段： |  |  | 第2页 共2页
序号 | 项目编码 | 项目名称 | 项目特征描述 | 计量 单位 | 工程量 | 金额（元）
[6 empty] | 综合单价 | 合价 | 其中
材料暂估价
3 | 040203006001 | 沥青混凝土 | 1、部位：教3号楼西侧运动场地 2、沥青混凝土种类：细粒式沥青砼AC-10 3、沥青摊铺厚度：3CM，综合考虑新旧沥青场地搭接，满足使用 4、投标单位自主勘探现场，综合考虑自主报价，其他未尽事项满足规范及使用单位要求 | m2 | 460.28
4 | 040504003001 | 铸铁盖板 | 1、部位：教3号楼西侧运动场地 2、材料品种：检查井高度升降并更换铸铁排水井箅 3、投标单位自主勘探现场，综合考虑自主报价，其他未尽事项满足规范及使用单位要求 | 座 | 1
本页小计
合 计

## 表E.3.1 措施项目清单计价表【教学3号楼西侧场地新4.3
表E.3.1 措施项目清单计价表
工程名称：教学3号楼西侧场地新铺设沥青项目 |  |  | 标段： | 第1页 共1页
序号 | 项目编码 | 项目名称 | 工作内容 | 价格(元) | 备注
通用措施项目
1 | 011601009001 | 安全生产
2 | 011601007001 | 文明施工
3 | 011601008001 | 环境保护
4 | 011601006001 | 临时设施
5 | 011601010001 | 冬雨季施工增加
6 | 011601011001 | 夜间施工增加
7 | 011601012001 | 特殊地区施工增加
8 | 011601013001 | 二次搬运
9 | 011601014001 | 已完工程及设备保护
10 | 011601015001 | 既有建(构)筑物、设施保护
11 | 011601016001 | 按质论价
12 | 011601017001 | 建筑工人实名制
13 | 011601018001 | 特殊施工降效
14 | 011601019001 | 协管
专业措施项目
15 | 011601001001 | 脚手架
16 | 011601002001 | 垂直运输
17 | 011601004001 | 施工排水
18 | 011601005001 | 施工降水
19 | 011601003001 | 其他大型机械设备进出场及安拆 | 大型机械进出场，投标单位综合考虑自主报价，满足施工需求
本页小计 |  |  |  |  | -
合 计 |  |  |  |  | -
注：措施项目清单费用构成详见本标准表E.3.2，大型机械进出场及安拆费用组成见本标准表E.3.4。

## 表E.4.1 其他项目清单计价表【教学3号楼西侧场地新4.4
表E.4.1 其他项目清单计价表
工程名称：教学3号楼西侧场地新铺设沥青项目 |  |  | 标段： |  | 第1页 共1页
序号 | 项目名称 | 暂估(暂定) 金额(元) | 结算(确定) 金额(元) | 调整金额± (元) | 备注
1 | 暂列金额 |  |  |  | 详见本标准表E.4.2
2 | 专业工程暂估价 |  |  |  | 详见本标准表E.4.3
3 | 计日工 |  |  |  | 详见本标准表E.4.4
4 | 总承包服务费 |  |  |  | 详见本标准表E.4.5
5 | 合同中约定的其他项目
合 计 |  |  |  |  | -

## 表E.5.1 增值税计价表【教学3号楼西侧场地新铺设沥4.5
表E.5.1 增值税计价表
工程名称：教学3号楼西侧场地新铺设沥青项目 |  |  | 标段： |  | 第1页 共1页
序号 | 项目名称 | 计算基础说明 | 计算基础 | 税率(%) | 金额（元）
1 | 增值税 | 分部分项工程+措施项目+其他项目-专业工程暂估价-除税甲供材料和甲供设备费 |  | 9
合计

## 表G.1.1 发包人提供材料一览表【教学3号楼西侧场地4.6
表G.1.1 发包人提供材料一览表
工程名称：教学3号楼西侧场地新铺设沥青项目 |  |  |  | 标段： |  | 第1页 共1页
序号 | 材料名称、规格、型号 | 单位 | 数量 | 单价(元) | 合价(元) | 有效损耗率 (%) | 备注
本页小计 | [5 empty] | - | -
合 计 | [5 empty] | - | -