## 1.1 封-1 封面
|  | 泉山东院10#1-401维修改造项目 |  |  | 工程
招标工程量清单
招 标 人：
（单位盖章）
造价咨询人：
（单位盖章）
2024年11月08日

## 1.2 扉-1 扉页
|  | 泉山东院10#1-401维修改造项目 |  |  |  | 工程
招标工程量清单
| 招 标 人： |  |  | 造价咨询人：
|  |  | （单位盖章） |  | （单位资质专用章）
| 法定代表人 或其授权人： |  |  | 法定代表人 或其授权人：
|  |  | （签字或盖章） |  | （签字或盖章）
| 编 制 人： |  |  | 复 核 人：
|  |  | （造价人员签字盖专用章） |  | （造价工程师签字盖专用章）
| 编 制 时 间： |  | 2024年11月08日 | 复 核 时 间： | 2024年11月08日

## 3.1 表-08 分部分项工程和单价措施项目清单与计价表
分部分项工程和单价措施项目清单与计价表
工程名称：泉山东院10#1-401维修改造项目 |  |  |  |  | 标段： |  |  |  |  | 第1页 共14页
序号 | 项目编码 | 项目名称 |  | 项目特征描述 |  | 计量 单位 | 工程量 | 金额（元）
[8 empty] | 综合单价 | 合价 |  | 其中
暂估价
1 | 011406001001 | 抹灰面油漆墙面全铲全刷 |  | 1、原墙面乳胶漆、腻子及粘贴物（包括墙纸、画报等一切粘贴物）全部铲除 2、原墙面个别砂浆层损坏部分(不超过总面积5‰)铲除，水泥砂浆修补，原墙面裂缝抗裂砂浆修补 3、满刮混合腻子两遍，刷乳胶漆两遍（腻子为净味） 4、乳胶漆品牌：多乐士金装净味五合一、立邦金装净味五合一（0添加）、三棵树净味五合一 5、落地乳胶漆等垃圾清理干净，垃圾外运出校，投标单位自主报价，结算不再调整 6、涂刷方式：滚涂 |  | m2 | 240.96
2 | 011406001002 | 抹灰面油漆顶面全铲全刷 |  | 1、原顶面乳胶漆、腻子及粘贴物（包括墙纸、画报等一切粘贴物）全部铲除 2、原顶面个别砂浆层损坏部分(不超过总面积5‰)铲除，水泥砂浆修补，原墙面裂缝抗裂砂浆修补 3、满刮混合腻子两遍，刷乳胶漆两遍（腻子为净味） 4、乳胶漆品牌：多乐士金装净味五合一、立邦金装净味五合一（0添加）、三棵树净味五合一 5、落地乳胶漆等垃圾清理干净，垃圾外运出校，投标单位自主报价，结算不再调整 6、涂刷方式：滚涂 |  | m2 | 111.98
本页小计
【新点2013清单造价江苏版 V10.3.6】
分部分项工程和单价措施项目清单与计价表
工程名称：泉山东院10#1-401维修改造项目 |  |  |  |  | 标段： |  |  |  |  | 第2页 共14页
序号 | 项目编码 | 项目名称 |  | 项目特征描述 |  | 计量 单位 | 工程量 | 金额（元）
[8 empty] | 综合单价 | 合价 |  | 其中
暂估价
3 | 011606003001 | 天棚面龙骨及饰面拆除 |  | 1、部位：卫生间及厨房 2、饰面种类：吊顶天棚 3、建筑垃圾清理归堆，集中外运出校园，运距及弃置地点投标单位自行考虑 4、投标单位综合考虑、自主报价，其他未尽事项应满足规范及使用单位要求 |  | m2 | 15.65
4 | 011302001001 | 吊顶天棚（铝扣板） |  | 1、部位：卫生间及厨房 2、吊顶形式、吊杆规格、高度：全丝杆天棚φ8吊筋，双向中距≤1.5m 3、主龙骨材料种类、规格、中距：U型50×15×1.2、≤1200mm 4、次龙骨材料种类、规格、中距：三角25*25*0.6、300mm，边缘封边材料:角铝∟25×25×1 5、面层材料品种、规格、：铝扣板面层600×600×0.6(嵌入凹槽龙骨内) 6、铝扣板品牌范围：欧普、科奈特、友邦等同品质品牌 7、投标单位综合考虑、自主报价，其他未尽事项应满足规范及使用单位要求 |  | m2 | 15.65
5 | 010607003001 | 不锈钢雨篷 |  | 1、部位：窗外墙上 2、材料品种、规格：下部螺栓固定墙面，不锈钢25mm*25mm方管支撑，上部0.6mm厚不锈钢雨蓬 3、雨蓬宽度：600mm 4、投标单位综合考虑、自主报价，其他未尽事项应满足规范及使用单位要求 |  | m2 | 13.64
本页小计
【新点2013清单造价江苏版 V10.3.6】
分部分项工程和单价措施项目清单与计价表
工程名称：泉山东院10#1-401维修改造项目 |  |  |  |  | 标段： |  |  |  |  | 第3页 共14页
序号 | 项目编码 | 项目名称 |  | 项目特征描述 |  | 计量 单位 | 工程量 | 金额（元）
[8 empty] | 综合单价 | 合价 |  | 其中
暂估价
6 | 011201001001 | 墙面一般抹灰 |  | 1、部位：外墙面 2、外墙面涂料及抹灰粉刷层拆除，垃圾清理 3、抹灰厚度、砂浆配合比：不低于20mm厚1:2防水砂浆抹灰 4、装饰面材料种类：外墙涂料两遍，颜色同原墙面 5、投标单位综合考虑、自主报价，其他未尽事项应满足规范及使用单位要求 |  | m2 | 15
7 | 011614006001 | 窗帘轨拆除 |  | 1、拆除部位：室内卷帘及卷帘杆 2、卷帘及卷帘杆拆除清理，垃圾外运 3、投标单位综合考虑、自主报价，其他未尽事项应满足规范及使用单位要求 |  | m | 9.26
8 | 010808001001 | 木门窗套 |  | 1、部位：室内木门窗 2、室内所有木门窗套维修、修复 3、投标单位自主勘探现场，综合考虑、自主报价，其他未尽事项应满足规范及使用单位要求 |  | 项 | 1
9 | 011614005001 | 窗帘盒拆除 |  | 1、拆除部位：天棚窗帘盒 2、窗帘盒拆除清理，垃圾外运 3、投标单位综合考虑、自主报价，其他未尽事项应满足规范及使用单位要求 |  | m | 11.53
10 | 011603001001 | 木构件拆除 |  | 1、拆除部位：天棚阴角线 2、名称：木质阴角线条 3、拆除线条清理，垃圾外运 4、投标单位综合考虑、自主报价，其他未尽事项应满足规范及使用单位要求 |  | m | 96.8
本页小计
【新点2013清单造价江苏版 V10.3.6】
分部分项工程和单价措施项目清单与计价表
工程名称：泉山东院10#1-401维修改造项目 |  |  |  |  | 标段： |  |  |  |  | 第4页 共14页
序号 | 项目编码 | 项目名称 |  | 项目特征描述 |  | 计量 单位 | 工程量 | 金额（元）
[8 empty] | 综合单价 | 合价 |  | 其中
暂估价
11 | 011502004001 | 石膏装饰线 |  | 1、部位：室内天棚 2、线条材料品种、规格、颜色：60mm宽石膏线 3、投标单位综合考虑、自主报价，其他未尽事项应满足规范及使用单位要求 |  | m | 96.8
12 | 010807004001 | 纱窗 |  | 1、部位：室内纱窗 2、纱窗更换纱及窗框维修 3、投标单位综合考虑、自主报价，其他未尽事项应满足规范及使用单位要求 |  | 个 | 17
13 | 011502006001 | 窗户打胶 |  | 1、部位：室内窗户 2、材料种类：窗户四周清理，结构胶密封 3、投标单位综合考虑、自主报价，其他未尽事项应满足规范及使用单位要求 |  | m | 44.46
14 | 010801006001 | 入户防盗门锁安装 |  | 1、部位：入户防盗门 2、原锁拆除，更换安装新防盗门锁，拉丝面板（6把钥匙） 3、投标单位综合考虑、自主报价，其他未尽事项应满足规范及使用单位要求 |  | 个(套) | 1
15 | 010801006002 | 室内木门球形锁安装 |  | 1、部位：室内木门 2、原锁拆除，更换安装新木门球形锁 3、投标单位综合考虑、自主报价，其他未尽事项应满足规范及使用单位要求 |  | 个(套) | 6
16 | 011612002001 | 卫生洁具拆除 |  | 1、拆除部位：卫生间 2、卫生间坐便器拆除，垃圾清理归堆，集中外运，运距及弃置地点投标单位自行考虑 3、投标单位综合考虑、自主报价，其他未尽事项应满足规范及使用单位要求 |  | 套 | 2
本页小计
【新点2013清单造价江苏版 V10.3.6】
分部分项工程和单价措施项目清单与计价表
工程名称：泉山东院10#1-401维修改造项目 |  |  |  |  | 标段： |  |  |  |  | 第5页 共14页
序号 | 项目编码 | 项目名称 |  | 项目特征描述 |  | 计量 单位 | 工程量 | 金额（元）
[8 empty] | 综合单价 | 合价 |  | 其中
暂估价
17 | 011612002002 | 卫生洁具拆除 |  | 1、拆除部位：卫生间 2、卫生间立式洗面盆拆除，垃圾清理归堆，集中外运，运距及弃置地点投标单位自行考虑 3、投标单位综合考虑、自主报价，其他未尽事项应满足规范及使用单位要求 |  | 套 | 2
18 | 011612002003 | 卫生洁具拆除 |  | 1、拆除部位：卫生间 2、卫生间地漏拆除，垃圾清理归堆，集中外运，运距及弃置地点投标单位自行考虑 3、投标单位综合考虑、自主报价，其他未尽事项应满足规范及使用单位要求 |  | 套 | 5
19 | 011614001001 | 零星拆除 |  | 1、拆除部位：卫生间、厨房等 2、包括但不仅限于毛巾架、银镜、置物架、挂钩、换风扇、电话机等零星拆除，拆除垃圾归堆整理、外运 4、投标单位自主勘探现场，综合考虑、自主报价，其他未尽事项应满足规范及使用单位要求 |  | 项 | 1
20 | 011613001001 | 灯具拆除 |  | 1、拆除部位：室内顶面 2、名称：天棚吸顶灯 3、拆除垃圾清理、归堆整理外运，投标单位综合考虑、自主报价 |  | 套 | 13
21 | 030412001001 | 普通灯具 |  | 1、安装部位：室内天棚 2、型号及规格：φ500圆形LED吸顶灯 3、灯具品牌：欧普、飞利浦、雷士中选择一种 4、投标单位综合考虑、自主报价，其他未尽事项应满足规范及使用单位要求 |  | 套 | 9
本页小计
【新点2013清单造价江苏版 V10.3.6】
分部分项工程和单价措施项目清单与计价表
工程名称：泉山东院10#1-401维修改造项目 |  |  |  |  | 标段： |  |  |  |  | 第6页 共14页
序号 | 项目编码 | 项目名称 |  | 项目特征描述 |  | 计量 单位 | 工程量 | 金额（元）
[8 empty] | 综合单价 | 合价 |  | 其中
暂估价
22 | 030412001002 | 普通灯具 |  | 1、安装部位：卫生间吊顶 2、名称：乳白色方形吊顶平板灯 3、型号及规格：600*600平板 4、功率: 48W 5、光源类型：LED 6、安装形式：嵌入式安装 7、灯具品牌：欧普、飞利浦、雷士中选择一种 8、投标单位综合考虑、自主报价，其他未尽事项应满足规范及使用单位要求 |  | 套 | 4
23 | 030404034001 | 照明开关 |  | 1、名称：室内照明单联翘板开关 2、规格：220V 10A 3、安装方式：暗装（含接线盒及原开关拆除） 4、品牌：正泰、施耐德、公牛等同等品牌 5、投标单位综合考虑、自主报价，其他未尽事项应满足规范及使用单位要求 |  | 个 | 13
24 | 030404035004 | 插座 |  | 1、名称：室内五孔插座 2、规格：10A 3、安装方式：暗装，距地高度满足实际 4、正泰、施耐德、公牛等同等品牌 5、备注：包含原插座面板拆除，其他未尽事项应满足规范及使用单位要求 |  | 个 | 21
25 | 030404035003 | 插座 |  | 1、名称：室内空调三孔插座 2、规格：16A 3、安装方式：暗装 4、正泰、施耐德、公牛等同等品牌 5、备注：包含原插座面板拆除，其他未尽事项应满足规范及使用单位要求 |  | 个 | 5
本页小计
【新点2013清单造价江苏版 V10.3.6】
分部分项工程和单价措施项目清单与计价表
工程名称：泉山东院10#1-401维修改造项目 |  |  |  |  | 标段： |  |  |  |  | 第7页 共14页
序号 | 项目编码 | 项目名称 |  | 项目特征描述 |  | 计量 单位 | 工程量 | 金额（元）
[8 empty] | 综合单价 | 合价 |  | 其中
暂估价
26 | 030404035005 | 插座 |  | 1、名称：电话插座 2、安装方式：暗装 3、正泰、施耐德、公牛等同等品牌 4、备注：包含原插座面板拆除，其他未尽事项应满足规范及使用单位要求 |  | 个 | 3
27 | 030404035006 | 插座 |  | 1、名称：室内网线插座 2、安装方式：暗装 3、正泰、施耐德、公牛等同等品牌 4、备注：包含原插座面板拆除，其他未尽事项应满足规范及使用单位要求 |  | 个 | 3
28 | 030404035007 | 插座 |  | 1、名称：室内有线电视插座 2、安装方式：暗装 3、正泰、施耐德、公牛等同等品牌 4、备注：包含原插座面板拆除，其他未尽事项应满足规范及使用单位要求 |  | 个 | 3
29 | 030404035001 | 插座 |  | 1、部位：卫生间及厨房小厨宝等 2、名称：单相五孔插座 3、规格：10A 4、安装方式：明装，距地高度满足实际使用 5、正泰、施耐德、公牛等同等品牌 6、投标单位综合考虑、自主报价，其他未尽事项应满足规范及使用单位要求 |  | 个 | 4
30 | 030411006001 | 接线盒 |  | 1、名称：普通接线盒 2、安装形式：暗装 3、投标单位综合考虑、自主报价，其他未尽事项应满足规范及使用单位要求 |  | 个 | 4
本页小计
【新点2013清单造价江苏版 V10.3.6】
分部分项工程和单价措施项目清单与计价表
工程名称：泉山东院10#1-401维修改造项目 |  |  |  |  | 标段： |  |  |  |  | 第8页 共14页
序号 | 项目编码 | 项目名称 |  | 项目特征描述 |  | 计量 单位 | 工程量 | 金额（元）
[8 empty] | 综合单价 | 合价 |  | 其中
暂估价
31 | 030411001001 | 配管 |  | 1、部位：卫生间及厨房小厨宝 2、材质：PVC线槽 3、规格：线槽宽40 4、配置形式：墙面明配 5、投标单位综合考虑、自主报价，其他未尽事项应满足规范及使用单位要求 |  | m | 25.52
32 | 030411004001 | 配线 |  | 1、部位：室内墙面 2、配线形式：管内穿线 3、材质、规格：铜芯BV-2.5mm2 4、配线品牌：江南、远东、铜山 5、投标单位综合考虑、自主报价，其他未尽事项应满足规范及使用单位要求 |  | m | 76.56
33 | 031001006001 | 塑料管 |  | 1、部位：卫生间给水管道 2、材质、规格：PPR给水管DN32 3、重新打孔、铺设、安装，敷设到位，满足相应设备使用 4、备注：包含安装所需的附属配件 5、品牌：联塑、日丰、金牛等同品质品牌 6、投标单位综合考虑、自主报价，其他未尽事项应满足规范及使用单位要求 |  | m | 14.96
本页小计
【新点2013清单造价江苏版 V10.3.6】
分部分项工程和单价措施项目清单与计价表
工程名称：泉山东院10#1-401维修改造项目 |  |  |  |  | 标段： |  |  |  |  | 第9页 共14页
序号 | 项目编码 | 项目名称 |  | 项目特征描述 |  | 计量 单位 | 工程量 | 金额（元）
[8 empty] | 综合单价 | 合价 |  | 其中
暂估价
34 | 031004006001 | 大便器 |  | 1、部位：主卧卫生间 2、名称：智能马桶（智能一体机） 3、组装形式：成套安装；功能：暖风烘干，抗菌 4、冲洗加热方式：即热式；冲水原理：虹吸式 5、品牌：科勒、箭牌、帝王等同质品牌 6、安装坐便器使用堵漏王封堵接缝 7、投标单位综合考虑、自主报价，其他未尽事项应满足规范及使用单位要求 |  | 组 | 1
35 | 031004006002 | 大便器 |  | 1、部位：卫生间 2、名称：陶瓷坐式大便器 3、组装形式：成套安装 4、附件名称、数量：含排水栓、角阀、软管等安装附件 5、品牌：法恩莎、九牧、辉煌等同品质品牌 6、安装坐便器使用堵漏王封堵接缝 7、投标单位综合考虑、自主报价，其他未尽事项应满足规范及使用单位要求 |  | 组 | 1
36 | 011210002001 | 金属隔断 |  | 1、部位：主卧卫生间包封 2、骨架、边框材料种类、规格：隔墙轻钢龙骨 3、隔板材料品种、规格：竹木纤维板 4、投标单位综合考虑、自主报价，其他未尽事项应满足规范及使用单位要求 |  | m2 | 3.12
本页小计
【新点2013清单造价江苏版 V10.3.6】
分部分项工程和单价措施项目清单与计价表
工程名称：泉山东院10#1-401维修改造项目 |  |  |  |  | 标段： |  |  |  |  | 第10页 共14页
序号 | 项目编码 | 项目名称 |  | 项目特征描述 |  | 计量 单位 | 工程量 | 金额（元）
[8 empty] | 综合单价 | 合价 |  | 其中
暂估价
37 | 031004008001 | 浴室柜 |  | 1、部位：卫生间浴室柜 2、浴室柜（洗脸盆带柜、带镜子、混水阀）安装 3、台面类型：一体陶瓷盆 4、柜体材质：实木 5、安装方式：悬挂式，包含安装所需配件 6、品牌：法恩莎、九牧、辉煌等同品质品牌 7、颜色、款式等依据使用单位要求，投标单位综合考虑、自主报价 |  | 套 | 2
38 | 031004010001 | 淋浴器 |  | 1、部位：卫生间 2、材质、规格：不锈钢淋浴器 3、安装方式：暗装 4、安装高度：距离地面950mm上下 5、品牌：法恩莎、九牧、辉煌等同品质品牌 6、包含安装所需配件，投标单位综合考虑、自主报价，满足使用单位使用需求 |  | 套 | 2
39 | 031004016001 | 风暖浴霸 |  | 1、部位：卫生间浴霸 2、功能类型：风暖浴霸（取暖、吹风、照明） 3、面板材质：PC阻燃面板 4、面板规格：300*600 5、安装方式：嵌入式，包含安装所需配件 6、品牌：雷士、美的、欧普等同品质品牌 7、颜色、款式等依据使用单位要求，投标单位综合考虑、自主报价 |  | 套 | 2
本页小计
【新点2013清单造价江苏版 V10.3.6】
分部分项工程和单价措施项目清单与计价表
工程名称：泉山东院10#1-401维修改造项目 |  |  |  |  | 标段： |  |  |  |  | 第11页 共14页
序号 | 项目编码 | 项目名称 |  | 项目特征描述 |  | 计量 单位 | 工程量 | 金额（元）
[8 empty] | 综合单价 | 合价 |  | 其中
暂估价
40 | 031006012001 | 小厨宝 |  | 1、部位：卫生间、厨房 2、材质、规格：5升电热水器小厨宝 3、安装方式：立式安装 4、型号、容积：5L，2000W 5、品牌：美的、海尔等同质品牌 6、包含安装所需配件，投标单位综合考虑、自主报价，满足使用单位使用需求 |  | 台 | 3
41 | 031004014001 | 给、排水附（配）件 |  | 1、部位：卫生间 2、名称：304不锈钢防返溢地漏 3、型号、规格：DN80 4、品牌：法恩莎、九牧、辉煌等同质品牌 5、投标单位综合考虑、自主报价，满足使用单位使用需求 |  | 个(组) | 5
42 | 031004014002 | 给、排水附（配）件 |  | 1、部位：卫生间洗衣机 2、材质：不锈钢水龙头 3、型号、规格：DN25 4、品牌：法恩莎、九牧、辉煌等同质品牌 5、投标单位综合考虑、自主报价，满足使用单位使用需求 |  | 个(组) | 1
43 | 011505006001 | 毛巾杆（架） |  | 1、部位：卫生间 2、名称：卫生间毛巾架 3、材质：304不锈钢 4、品牌：法恩莎、九牧、辉煌等同质品牌 5、投标单位综合考虑，其他未尽事项应满足规范及使用单位要求 |  | 套 | 2
本页小计
【新点2013清单造价江苏版 V10.3.6】
分部分项工程和单价措施项目清单与计价表
工程名称：泉山东院10#1-401维修改造项目 |  |  |  |  | 标段： |  |  |  |  | 第12页 共14页
序号 | 项目编码 | 项目名称 |  | 项目特征描述 |  | 计量 单位 | 工程量 | 金额（元）
[8 empty] | 综合单价 | 合价 |  | 其中
暂估价
44 | 030404033001 | 集成吊顶换气扇 |  | 1、部位：卫生间 2、型号：220V~35W 3、卫生间轴流排气扇安装，风量：150m3/h 4、品牌：欧普、雷士、飞利浦等同质品牌 5、投标单位综合考虑、自主报价，其他未尽事项应满足规范及使用单位要求 |  | 台 | 2
45 | 011504003001 | 散热暖气片 |  | 1、部位：室内暖气片 2、原暖气片拆除垃圾外运、更换新安装暖气片 3、暖气片规格：中心间距100mm一柱 4、房间尺寸面积：3.96*4.26M；4.27*4.86M；3.35*3.36M；2.76*3.95M；4.81*6.66M 5、品牌：丛林、弗林格、奎山等同质品牌 6、投标单位综合考虑、自主报价，其他未尽事项应满足规范及使用单位要求 |  | 组 | 5
46 | 031005003001 | 地暖地热集分水器 |  | 1、部位：卫生间 2、名称：地暖地热集分水器 3、材质型号：304不锈钢，5路分水器套装（包括安装所需配件及辅材） 4、投标单位综合考虑、自主报价，其他未尽事项应满足规范及使用单位要求 |  | 套 | 1
47 | 011614001002 | 室内电路查验、检测、维修 |  | 1、拆除部位：室内所有房间 2、包括但不仅限于室内电路查验、检测、维修 4、投标单位自主勘探现场，综合考虑、自主报价，其他未尽事项应满足规范及使用单位要求 |  | 项 | 1
本页小计
【新点2013清单造价江苏版 V10.3.6】
分部分项工程和单价措施项目清单与计价表
工程名称：泉山东院10#1-401维修改造项目 |  |  |  |  | 标段： |  |  |  |  | 第13页 共14页
序号 | 项目编码 | 项目名称 |  | 项目特征描述 |  | 计量 单位 | 工程量 | 金额（元）
[8 empty] | 综合单价 | 合价 |  | 其中
暂估价
48 | 011614002001 | 柜体拆除 |  | 1、拆除部位：卧室衣柜 2、衣柜规格：1.26*2.66M*0.6深 3、附墙衣柜拆除，垃圾清理、外运 4、投标单位综合考虑、自主报价，其他未尽事项应满足规范及使用单位要求 |  | 个 | 1
49 | 011614002002 | 柜体拆除 |  | 1、拆除部位：厨房低柜 2、衣柜规格：4.08M长*0.6宽 3、附墙低柜拆除，垃圾清理、外运 4、投标单位综合考虑、自主报价，其他未尽事项应满足规范及使用单位要求 |  | 个 | 1
50 | 011201001002 | 墙面一般抹灰 |  | 1、部位：衣柜后内墙面 2、内墙面抹灰粉刷层拆除，垃圾清理 3、抹灰厚度、砂浆配合比：不低于20mm厚1:3水泥砂浆抹灰 4、投标单位综合考虑、自主报价，其他未尽事项应满足规范及使用单位要求 |  | m2 | 8.08
51 | 011501007001 | 厨房橱柜地柜 |  | 1、部位：室内厨房 2、名称：厨房木橱柜及石材台面（包含石材开洞） 3、台柜材料种类、规格：台面宽600mm 4、包含安装所需配件，投标单位综合考虑、自主报价，满足使用单位使用需求 |  | m | 4.08
52 | 031004003001 | 洗菜盆 |  | 1、部位：室内厨房 2、材质：不锈钢 3、组装形式：台下盆 4、附件名称、数量：包含水龙头、角阀、金属软管、下水口等附件 5、投标单位综合考虑、自主报价，其他未尽事项应满足规范及使用单位要求 |  | 组 | 1
本页小计
【新点2013清单造价江苏版 V10.3.6】
分部分项工程和单价措施项目清单与计价表
工程名称：泉山东院10#1-401维修改造项目 |  |  |  |  | 标段： |  |  |  |  | 第14页 共14页
序号 | 项目编码 | 项目名称 |  | 项目特征描述 |  | 计量 单位 | 工程量 | 金额（元）
[8 empty] | 综合单价 | 合价 |  | 其中
暂估价
53 | 011204003001 | 块料墙面 |  | 1、部位：卫生间地墙面 2、墙地面破损瓷砖修补、高窗维修 3、投标单位综合考虑、自主报价，其他未尽事项应满足规范及使用单位要求 |  | 项 | 1
54 | 010802001001 | 金属（塑钢）门 |  | 1、部位：阳台塑钢门、厨房推拉门 2、阳台塑钢门、厨房推拉门维修、更换配件 3、投标单位综合考虑、自主报价，其他未尽事项应满足规范及使用单位要求 |  | 樘 | 2
55 | 011615001001 | 室内卫生清理、保洁 |  | 1、部位：室内房间（包含厨房、卫生间等） 2、包括但不仅限于室内墙顶地面、门窗洞口等部位，卫生清理、保洁 3、投标单位综合考虑、自主报价，其他未尽事项应满足使用单位要求 |  | m2 | 127.63
分部分项合计
1 | 011701001001 | 综合脚手架 |  | 移动式脚手架，投标单位综合考虑、自主报价，结算时不予调整 |  | 项 | 1
单价措施合计
本页小计
合 计
【新点2013清单造价江苏版 V10.3.6】

## 3.2 表-11 总价措施项目清单与计价表
总价措施项目清单与计价表
工程名称：泉山东院10#1-401维修改造项目 | [5 empty] | 标段： |  |  |  |  | 第1页 共3页
序号 | 项目编码 | 项目名称 |  | 计算基础 | 费率（%） |  | 金额（元） |  | 调整 费率（%） | 调整后 金额（元） |  | 备注
1 | 011707001001 | 安全文明施工费
1.1 |  | 基本费 |  | 分部分项合计+单价措施项目合计-除税工程设备费 | 1.500
1.2 |  | 增加费 |  | 分部分项合计+单价措施项目合计-除税工程设备费
1.3 |  | 扬尘污染防治增加费 |  | 分部分项合计+单价措施项目合计-除税工程设备费 | 0.210
2 | 011707002001 | 夜间施工 |  | 分部分项合计+单价措施项目合计-除税工程设备费
3 | 011707003001 | 非夜间施工照明 |  | 分部分项合计+单价措施项目合计-除税工程设备费 | [7 empty] | 在计取非夜间施工照明费时，建筑工程、仿古工程、修缮土建部分仅地下室（地宫）部分可计取；单独装饰、安装工程、园林绿化工程、修缮安装部分仅特殊施工部位内施工项目可计取
4 | 011707004001 | 二次搬运 |  | 分部分项合计+单价措施项目合计-除税工程设备费
5 | 011707005001 | 冬雨季施工 |  | 分部分项合计+单价措施项目合计-除税工程设备费
【新点2013清单造价江苏版 V10.3.6】
编制人（造价人员）： | [7 empty] | 复核人（造价工程师）：
总价措施项目清单与计价表
工程名称：泉山东院10#1-401维修改造项目 | [5 empty] | 标段： |  |  |  |  | 第2页 共3页
序号 | 项目编码 | 项目名称 |  | 计算基础 | 费率（%） |  | 金额（元） |  | 调整 费率（%） | 调整后 金额（元） |  | 备注
6 | 011707006001 | 地上、地下设施、建筑物的临时保护设施 |  | 分部分项合计+单价措施项目合计-除税工程设备费
7 | 011707007001 | 已完工程及设备保护 |  | 分部分项合计+单价措施项目合计-除税工程设备费
8 | 011707008001 | 临时设施 |  | 分部分项合计+单价措施项目合计-除税工程设备费
9 | 011707009001 | 赶工措施 |  | 分部分项合计+单价措施项目合计-除税工程设备费
10 | 011707010001 | 工程按质论价 |  | 分部分项合计+单价措施项目合计-除税工程设备费
11 | 011707011001 | 住宅分户验收 |  | 分部分项合计+单价措施项目合计-除税工程设备费 | [7 empty] | 在计取住宅分户验收时，大型土石方工程、桩基工程和地下室部分不计入计费基础
12 | 011707012001 | 建筑工人实名制费用 |  | 分部分项合计+单价措施项目合计-除税工程设备费 | [7 empty] | 建筑工人实名制设备由建筑工人工资专用账户开户银行提供的，建筑工人实名制费用按表中费率乘以0.5系数计取
13 | 011707091001 | 特殊条件下施工增加费 |  | 分部分项合计+单价措施项目合计-除税工程设备费
【新点2013清单造价江苏版 V10.3.6】
编制人（造价人员）： | [7 empty] | 复核人（造价工程师）：
总价措施项目清单与计价表
工程名称：泉山东院10#1-401维修改造项目 | [5 empty] | 标段： |  |  |  |  | 第3页 共3页
序号 | 项目编码 | 项目名称 |  | 计算基础 | 费率（%） |  | 金额（元） |  | 调整 费率（%） | 调整后 金额（元） |  | 备注
14 | 011707015001 | 智慧工地费用 |  | 分部分项合计+单价措施项目合计-除税工程设备费 | [7 empty] | 现场安全隐患排查、人员信息动态管理、扬尘管控视频监控、高处作业防护预警、危大工程监测预警和集成平台等设备、软件和管理费用。
【新点2013清单造价江苏版 V10.3.6】
编制人（造价人员）： | [7 empty] | 复核人（造价工程师）：

## 3.3 表-12 其他项目清单与计价汇总表
其他项目清单与计价汇总表
工程名称：泉山东院10#1-401维修改造项目 |  |  |  | 标段： |  |  | 第1页 共1页
序号 | 项目名称 |  | 金额(元) |  | 结算金额(元) | 备注
1 | 暂列金额 |  | 6000.00
2 | 暂估价
2.1 | 材料暂估价
2.2 | 专业工程暂估价
3 | 计日工
4 | 总承包服务费
合 计 |  |  | 6000.00
【新点2013清单造价江苏版 V10.3.6】

## 3.4 表-12-1 暂列金额明细表
暂列金额明细表
工程名称：泉山东院10#1-401维修改造项目 |  |  |  | 标段： |  | 第1页 共1页
序号 | 项目名称 |  | 计量单位 |  | 暂定金额(元) | 备注
1 | 双卫生间钢化玻璃隔断（干湿分离），满足使用单位要求 |  | 项 |  | 6000.00
合 计 |  |  |  |  | 6000.00
【新点2013清单造价江苏版 V10.3.6】

## 3.5 表-13 规费、税金项目计价表
规费、税金项目计价表
工程名称：泉山东院10#1-401维修改造项目 |  |  |  | 标段： |  |  |  | 第1页 共1页
序号 | 项目名称 |  | 计算基础 |  | 计算基数(元) |  | 计算费率(％) |  | 金额(元)
1 | 规费 |  | 环境保护税+社会保险费+住房公积金 |  |  |  | 100.000
1.1 | 社会保险费 |  | 分部分项工程费+措施项目费+其他项目费-除税工程设备费 |  |  |  | 3.800
1.2 | 住房公积金 |  | 分部分项工程费+措施项目费+其他项目费-除税工程设备费 |  |  |  | 0.670
1.3 | 环境保护税 |  | 分部分项工程费+措施项目费+其他项目费-除税工程设备费
2 | 税金 |  | 分部分项工程费+措施项目费+其他项目费+规费-除税甲供材料和甲供设备费/1.01 |  |  |  | 9.000
合 计
【新点2013清单造价江苏版 V10.3.6】
编制人（造价人员）： | [5 empty] | 复核人（造价工程师）：

## 3.6 表-20 发包人提供材料和工程设备一览表
发包人提供材料和工程设备一览表
工程名称：泉山东院10#1-401维修改造项目 | [5 empty] | 标段： |  |  |  | 第1页 共1页
序号 | 材料编码 | 材料(工程设备)名称、规格、型号 |  | 单位 | 数量 |  | 单价 (元) | 合价 (元) | 交货 方式 |  | 送达 地点 | 备注
合 计
【新点2013清单造价江苏版 V10.3.6】