## 1.1 封-1 封面
|  | 云龙“一站式”建设维修改造 |  |  | 工程
招标工程量清单
招 标 人：
（单位盖章）
造价咨询人：
（单位盖章）
2024年07月01日

## 1.2 扉-1 扉页
|  | 云龙“一站式”建设维修改造 |  |  |  | 工程
招标工程量清单
| 招 标 人： |  |  | 造价咨询人：
|  |  | （单位盖章） |  | （单位资质专用章）
| 法定代表人 或其授权人： |  |  | 法定代表人 或其授权人：
|  |  | （签字或盖章） |  | （签字或盖章）
| 编 制 人： |  |  | 复 核 人：
|  |  | （造价人员签字盖专用章） |  | （造价工程师签字盖专用章）
| 编 制 时 间： |  | 2024年07月01日 | 复 核 时 间： | 2024年07月01日

## 3.1 表-08 分部分项工程和单价措施项目清单与计价表
分部分项工程和单价措施项目清单与计价表
工程名称：云龙“一站式”建设维修改造 |  |  |  |  | 标段： |  |  |  |  | 第1页 共7页
序号 | 项目编码 | 项目名称 |  | 项目特征描述 |  | 计量 单位 | 工程量 | 金额（元）
[8 empty] | 综合单价 | 合价 |  | 其中
暂估价
1 | 011507001001 | 墙面宣传板拆除、安装 |  | 1、拆除部位：一层大厅走廊 2、墙面宣传板保护性拆除、恢复安装使用 3、投标单位自主勘探现场，综合考虑自主报价，满足使用单位需求 |  | 个 | 1
2 | 011606001001 | 楼地面龙骨及饰面拆除 |  | 1、拆除部位：室内地面 2、饰面种类：木地板 3、建筑垃圾清理归堆，集中外运出校园，运距及弃置地点自行考虑 4、投标单位综合考虑、自主报价，其他未尽事项应满足使用单位要求 |  | m2 | 20.16
3 | 011606003001 | 天棚面龙骨及饰面拆除 |  | 1、拆除部位：走廊顶面 2、饰面种类：吊顶天棚 3、建筑垃圾清理归堆，集中外运出校园，运距及弃置地点自行考虑 4、投标单位综合考虑、自主报价，其他未尽事项应满足使用单位要求 |  | m2 | 2.16
4 | 011610001001 | 木门拆除 |  | 1、拆除部位：106办公室木门及门套 2、建筑垃圾清理归堆，集中外运出校园，运距及弃置地点自行考虑 3、投标单位综合考虑、自主报价，其他未尽事项应满足使用单位要求 |  | 樘 | 1
5 | 011610002001 | 金属门窗拆除 |  | 1、拆除部位：室内铁质防盗网 2、建筑垃圾清理归堆，集中外运出校园，运距及弃置地点自行考虑 3、投标单位综合考虑、自主报价，其他未尽事项应满足使用单位要求 |  | 樘 | 11
本页小计
【新点2013清单造价江苏版 V10.3.6】
分部分项工程和单价措施项目清单与计价表
工程名称：云龙“一站式”建设维修改造 |  |  |  |  | 标段： |  |  |  |  | 第2页 共7页
序号 | 项目编码 | 项目名称 |  | 项目特征描述 |  | 计量 单位 | 工程量 | 金额（元）
[8 empty] | 综合单价 | 合价 |  | 其中
暂估价
6 | 011613001001 | 灯具拆除 |  | 1、拆除部位：室内、走廊顶面 2、名称：吊顶面板灯 3、灯具保护性拆除，综合考虑自主报价，满足使用单位需求 |  | 套 | 20
7 | 011613001002 | 灯具拆除 |  | 1、拆除部位：室内顶面 2、名称：吊顶筒灯 3、灯具拆除，投标单位综合考虑自主报价，满足使用单位需求 |  | 套 | 44
8 | 011613002001 | 玻璃拆除、更换 |  | 1、更换部位：走廊防盗门上亮玻璃 2、洞口尺寸：0.85*0.4M 3、玻璃厚度：5mm平板玻璃 4、防盗门上亮玻璃拆除（包含纱窗拆除）、更换安装新玻璃 5、投标单位综合考虑、自主报价，其他未尽事项应满足使用单位要求 |  | m2 | 2.04
9 | 010807001001 | 金属（塑钢、断桥）窗 |  | 1、部位：室内窗 2、室内窗五金配件拆除、更换 3、投标单位综合考虑、自主报价，其他未尽事项应满足使用单位要求 |  | 樘 | 17
10 | 010807004001 | 纱窗纱布 |  | 1、部位：金属窗纱窗 2、旧纱窗整体拆除更换新纱窗 3、窗框材质：金属 4、窗纱材料品种：阻燃材质 5、拆除后垃圾外运出校，弃置地点及运距投标单位自行考虑，结算不再调整 6、投标单位自主勘探现场，综合考虑自主报价，其他未尽事项应满足使用单位要求 |  | 扇 | 22
本页小计
【新点2013清单造价江苏版 V10.3.6】
分部分项工程和单价措施项目清单与计价表
工程名称：云龙“一站式”建设维修改造 |  |  |  |  | 标段： |  |  |  |  | 第3页 共7页
序号 | 项目编码 | 项目名称 |  | 项目特征描述 |  | 计量 单位 | 工程量 | 金额（元）
[8 empty] | 综合单价 | 合价 |  | 其中
暂估价
11 | 010802004001 | 钢质防盗门 |  | 1、部位：成品钢质防盗门-甲级防火（自带门套） 2、门代号及尺寸：1000*2500 3、含门锁五金配件等，锁芯C级 4、品牌：亚亚、步阳等同品质品牌 5、含原拆除洞口的零星修补，其他未尽事项应满足规范及使用单位要求 |  | m2 | 2.5
12 | 010808004001 | 金属门窗套 |  | 1、部位：112室窗套线 2、室内窗套线胶粘、修复 3、投标单位综合考虑自主报价，其他未注明事项满足规范及使用单位要求 |  | 项 | 1
13 | 010810001001 | 窗帘 |  | 1、部位：106室内窗帘 2、窗帘材质：单层遮光布艺窗帘 3、窗帘层数要求：单层 4、褶皱倍数：1.8 5、包含原窗帘拆除，投标单位综合考虑，窗帘材质、颜色等满足使用单位要求 |  | m2 | 11.64
14 | 011102003001 | 块料楼地面 |  | 1、部位：室内地面 2、面层材料品种、规格：10厚600*600防滑地砖，抗油环氧勾缝剂 3、结合层厚度、砂浆配合比：不低于30厚1:3干硬性水泥砂浆铺贴层，内加瓷砖专用粘结剂 4、地面砖品牌：强辉、金舵、东鹏等品牌 5、投标单位综合考虑、自主报价，其他未尽事项应满足规范及使用单位要求 |  | m2 | 20.16
本页小计
【新点2013清单造价江苏版 V10.3.6】
分部分项工程和单价措施项目清单与计价表
工程名称：云龙“一站式”建设维修改造 |  |  |  |  | 标段： |  |  |  |  | 第4页 共7页
序号 | 项目编码 | 项目名称 |  | 项目特征描述 |  | 计量 单位 | 工程量 | 金额（元）
[8 empty] | 综合单价 | 合价 |  | 其中
暂估价
15 | 011105003001 | 块料踢脚线 |  | 1、部位：室内墙面 2、面层材料品种、规格：瓷砖踢脚线 3、踢脚线高度：100mm 4、粘贴层厚度、材料种类：水泥砂浆抹灰、找平 5、颜色等投标单位综合考虑，其他未尽事项应满足规范及使用单位要求 |  | m | 18.04
16 | 011103004001 | 塑料卷材楼地面 |  | 1、部位：107室内地面 2、面层材料品种：2mm厚PVC地胶 3、品牌：凯立龙、福龙、优尚等同品质品牌 4、投标单位综合考虑、自主报价，其他未尽事项应满足规范及使用单位要求 |  | m2 | 40.26
17 | 011105005001 | 木质踢脚线 |  | 1、部位：室内踢脚线 2、原室内木质踢脚线拆除，新安装木踢脚线 3、面层材料品种、规格：80mm高配套木踢脚线 4、投标单位综合考虑自主报价，其他未注明事项满足规范及使用单位要求 |  | m | 67.16
本页小计
【新点2013清单造价江苏版 V10.3.6】
分部分项工程和单价措施项目清单与计价表
工程名称：云龙“一站式”建设维修改造 |  |  |  |  | 标段： |  |  |  |  | 第5页 共7页
序号 | 项目编码 | 项目名称 |  | 项目特征描述 |  | 计量 单位 | 工程量 | 金额（元）
[8 empty] | 综合单价 | 合价 |  | 其中
暂估价
18 | 011406001001 | 抹灰面油漆墙面找补刷 |  | 1、原墙面个别砂浆层损坏部分(不超过总面积5‰)铲除，水泥砂浆修补，原墙面裂缝抗裂砂浆修补 2、原墙面面层脱落、空鼓及粘贴物（包括墙纸、画报等一切粘贴物）部分（总面积的35%）涂料及腻子铲除，铲除部分刮水泥防水腻子两遍 3、墙面整体打磨，刷防霉乳胶漆两遍（腻子、乳胶漆均为净味）具体颜色同原墙面 4、乳胶漆品牌：华润涂料、多乐士、紫荆花中选择一种 5、房间内有桌椅等家具，如需挪动投标单位自行考虑，确保施工完毕后各种设备完好 6、落地乳胶漆等垃圾清理干净，垃圾外运出校，投标单位自主报价，结算不再调整 7、涂刷方式：滚涂 8、投标单位综合考虑、自主报价，其他未尽事项应满足使用单位要求 |  | m2 | 453.98
19 | 030404035001 | 插座 |  | 1、名称：单相五孔插座 2、规格：10A 3、安装方式：暗装，距地高度满足实际 4、正泰、施耐德、公牛等同等品牌 5、包含原插座拆除，其他未尽事项满足使用单位要求 |  | 个 | 3
本页小计
【新点2013清单造价江苏版 V10.3.6】
分部分项工程和单价措施项目清单与计价表
工程名称：云龙“一站式”建设维修改造 |  |  |  |  | 标段： |  |  |  |  | 第6页 共7页
序号 | 项目编码 | 项目名称 |  | 项目特征描述 |  | 计量 单位 | 工程量 | 金额（元）
[8 empty] | 综合单价 | 合价 |  | 其中
暂估价
20 | 030412001001 | 普通灯具 |  | 1、部位：吊顶照明 2、型号及规格：600*600方形平板灯 3、光源类型：LED 4、安装形式：嵌入式安装 5、灯具品牌：欧普、飞利浦、雷士中选择一种 6、投标单位综合考虑、自主报价，其他未尽事项应满足规范及使用单位要求 |  | 套 | 20
21 | 030412001002 | 普通灯具 |  | 1、部位：吊顶照明（主材利旧） 2、型号及规格：600*600方形平板灯 3、光源类型：LED 4、安装形式：嵌入式安装 5、灯具品牌：欧普、飞利浦、雷士中选择一种 6、投标单位综合考虑、自主报价，其他未尽事项应满足规范及使用单位要求 |  | 套 | 6
22 | 030412004001 | 装饰灯 |  | 1、名称：防眩光筒灯 2、型号、规格：色温4000K，9W 3、安装形式：嵌入式 4、灯具品牌：雷士、欧普、飞利浦中选择一种 5、投标单位综合考虑、自主报价，其他未尽事项应满足规范及使用单位要求 |  | 套 | 49
23 | 011505010001 | 镜面玻璃 |  | 1、安装部位：106室内墙面 2、镜面玻璃品种、规格：镀银镜面玻璃 3、镜面厚度：6mm 4、包含原镜子拆除，投标单位综合考虑、自主报价，满足使用单位使用需求 |  | m2 | 0.7
分部分项合计
1 | 011701001001 | 综合脚手架 |  |  |  | 项 | 1
本页小计
【新点2013清单造价江苏版 V10.3.6】
分部分项工程和单价措施项目清单与计价表
工程名称：云龙“一站式”建设维修改造 |  |  |  |  | 标段： |  |  |  |  | 第7页 共7页
序号 | 项目编码 | 项目名称 |  | 项目特征描述 |  | 计量 单位 | 工程量 | 金额（元）
[8 empty] | 综合单价 | 合价 |  | 其中
暂估价
单价措施合计
本页小计
合 计
【新点2013清单造价江苏版 V10.3.6】

## 3.2 表-11 总价措施项目清单与计价表
总价措施项目清单与计价表
工程名称：云龙“一站式”建设维修改造 | [5 empty] | 标段： |  |  |  |  | 第1页 共3页
序号 | 项目编码 | 项目名称 |  | 计算基础 | 费率（%） |  | 金额（元） |  | 调整 费率（%） | 调整后 金额（元） |  | 备注
1 | 011707001001 | 安全文明施工费
1.1 |  | 基本费 |  | 分部分项合计+单价措施项目合计-除税工程设备费 | 1.500
1.2 |  | 增加费 |  | 分部分项合计+单价措施项目合计-除税工程设备费
1.3 |  | 扬尘污染防治增加费 |  | 分部分项合计+单价措施项目合计-除税工程设备费 | 0.210
2 | 011707002001 | 夜间施工 |  | 分部分项合计+单价措施项目合计-除税工程设备费
3 | 011707003001 | 非夜间施工照明 |  | 分部分项合计+单价措施项目合计-除税工程设备费 | [7 empty] | 在计取非夜间施工照明费时，建筑工程、仿古工程、修缮土建部分仅地下室（地宫）部分可计取；单独装饰、安装工程、园林绿化工程、修缮安装部分仅特殊施工部位内施工项目可计取
4 | 011707004001 | 二次搬运 |  | 分部分项合计+单价措施项目合计-除税工程设备费
5 | 011707005001 | 冬雨季施工 |  | 分部分项合计+单价措施项目合计-除税工程设备费
【新点2013清单造价江苏版 V10.3.6】
编制人（造价人员）： | [7 empty] | 复核人（造价工程师）：
总价措施项目清单与计价表
工程名称：云龙“一站式”建设维修改造 | [5 empty] | 标段： |  |  |  |  | 第2页 共3页
序号 | 项目编码 | 项目名称 |  | 计算基础 | 费率（%） |  | 金额（元） |  | 调整 费率（%） | 调整后 金额（元） |  | 备注
6 | 011707006001 | 地上、地下设施、建筑物的临时保护设施 |  | 分部分项合计+单价措施项目合计-除税工程设备费
7 | 011707007001 | 已完工程及设备保护 |  | 分部分项合计+单价措施项目合计-除税工程设备费
8 | 011707008001 | 临时设施 |  | 分部分项合计+单价措施项目合计-除税工程设备费
9 | 011707009001 | 赶工措施 |  | 分部分项合计+单价措施项目合计-除税工程设备费
10 | 011707010001 | 工程按质论价 |  | 分部分项合计+单价措施项目合计-除税工程设备费
11 | 011707011001 | 住宅分户验收 |  | 分部分项合计+单价措施项目合计-除税工程设备费 | [7 empty] | 在计取住宅分户验收时，大型土石方工程、桩基工程和地下室部分不计入计费基础
12 | 011707012001 | 建筑工人实名制费用 |  | 分部分项合计+单价措施项目合计-除税工程设备费 | [7 empty] | 建筑工人实名制设备由建筑工人工资专用账户开户银行提供的，建筑工人实名制费用按表中费率乘以0.5系数计取
13 | 011707091001 | 特殊条件下施工增加费 |  | 分部分项合计+单价措施项目合计-除税工程设备费
【新点2013清单造价江苏版 V10.3.6】
编制人（造价人员）： | [7 empty] | 复核人（造价工程师）：
总价措施项目清单与计价表
工程名称：云龙“一站式”建设维修改造 | [5 empty] | 标段： |  |  |  |  | 第3页 共3页
序号 | 项目编码 | 项目名称 |  | 计算基础 | 费率（%） |  | 金额（元） |  | 调整 费率（%） | 调整后 金额（元） |  | 备注
14 | 011707015001 | 智慧工地费用 |  | 分部分项合计+单价措施项目合计-除税工程设备费 | [7 empty] | 现场安全隐患排查、人员信息动态管理、扬尘管控视频监控、高处作业防护预警、危大工程监测预警和集成平台等设备、软件和管理费用。
【新点2013清单造价江苏版 V10.3.6】
编制人（造价人员）： | [7 empty] | 复核人（造价工程师）：

## 3.3 表-12 其他项目清单与计价汇总表
其他项目清单与计价汇总表
工程名称：云龙“一站式”建设维修改造 |  |  |  | 标段： |  |  | 第1页 共1页
序号 | 项目名称 |  | 金额(元) |  | 结算金额(元) | 备注
1 | 暂列金额
2 | 暂估价
2.1 | 材料暂估价
2.2 | 专业工程暂估价
3 | 计日工
4 | 总承包服务费
合 计
【新点2013清单造价江苏版 V10.3.6】

## 3.4 表-12-1 暂列金额明细表
暂列金额明细表
工程名称：云龙“一站式”建设维修改造 |  |  |  | 标段： |  | 第1页 共1页
序号 | 项目名称 |  | 计量单位 |  | 暂定金额(元) | 备注
合 计
【新点2013清单造价江苏版 V10.3.6】

## 3.5 表-13 规费、税金项目计价表
规费、税金项目计价表
工程名称：云龙“一站式”建设维修改造 |  |  |  | 标段： |  |  |  | 第1页 共1页
序号 | 项目名称 |  | 计算基础 |  | 计算基数(元) |  | 计算费率(％) |  | 金额(元)
1 | 规费 |  | 环境保护税+社会保险费+住房公积金 |  |  |  | 100.000
1.1 | 社会保险费 |  | 分部分项工程费+措施项目费+其他项目费-除税工程设备费 |  |  |  | 3.800
1.2 | 住房公积金 |  | 分部分项工程费+措施项目费+其他项目费-除税工程设备费 |  |  |  | 0.670
1.3 | 环境保护税 |  | 分部分项工程费+措施项目费+其他项目费-除税工程设备费
2 | 税金 |  | 分部分项工程费+措施项目费+其他项目费+规费-除税甲供材料和甲供设备费/1.01 |  |  |  | 9.000
合 计
【新点2013清单造价江苏版 V10.3.6】
编制人（造价人员）： | [5 empty] | 复核人（造价工程师）：

## 3.6 表-20 发包人提供材料和工程设备一览表
发包人提供材料和工程设备一览表
工程名称：云龙“一站式”建设维修改造 | [5 empty] | 标段： |  |  |  | 第1页 共1页
序号 | 材料编码 | 材料(工程设备)名称、规格、型号 |  | 单位 | 数量 |  | 单价 (元) | 合价 (元) | 交货 方式 |  | 送达 地点 | 备注
合 计
【新点2013清单造价江苏版 V10.3.6】