## 1.1 封-1 封面
|  | 传媒与影视学院直播间改造 |  |  | 工程
招标工程量清单
招 标 人：
（单位盖章）
造价咨询人：
（单位盖章）
2024年04月18日

## 1.2 扉-1 扉页
|  | 传媒与影视学院直播间改造 |  |  |  | 工程
招标工程量清单
| 招 标 人： |  |  | 造价咨询人：
|  |  | （单位盖章） |  | （单位资质专用章）
| 法定代表人 或其授权人： |  |  | 法定代表人 或其授权人：
|  |  | （签字或盖章） |  | （签字或盖章）
| 编 制 人： |  |  | 复 核 人：
|  |  | （造价人员签字盖专用章） |  | （造价工程师签字盖专用章）
| 编 制 时 间： |  | 2024年04月18日 | 复 核 时 间： | 2024年04月18日

## 3.1 表-08 分部分项工程和单价措施项目清单与计价表
分部分项工程和单价措施项目清单与计价表
工程名称：传媒与影视学院直播间改造工程-修缮土建 |  |  |  |  | 标段： |  |  |  |  | 第1页 共8页
序号 | 项目编码 | 项目名称 |  | 项目特征描述 |  | 计量 单位 | 工程量 | 金额（元）
[8 empty] | 综合单价 | 合价 |  | 其中
暂估价
1 | 011604002001 | 立面抹灰层拆除 |  | 1、拆除部位：踢脚线 2、踢脚线种类：水磨石 3、拆除后1:2.5水泥砂浆抹灰找平，其他未尽事项满足使用单位要求 |  | m2 | 3.55
2 | 011606002001 | 墙柱面龙骨及饰面拆除 |  | 1、拆除部位：室内黑板 2、名称：室内黑板拆除 3、施工涉及范围场地清洁，垃圾外运出校园，其他未尽事项满足使用单位要求 |  | m2 | 10.56
3 | 011608002001 | 铲除涂料面 |  | 1、铲除部位：室内墙面 2、原墙面面层（包括墙纸等一切粘贴物）涂料腻子及抹灰层全部铲除至基层 3、施工涉及范围场地清洁，垃圾外运出校园，其他未尽事项满足使用单位要求 |  | m2 | 21.86
4 | 011608002002 | 铲除涂料面 |  | 1、铲除部位：室内墙面 2、原墙面面层（包括墙纸等一切粘贴物）涂料及腻子全部铲除 3、施工涉及范围场地清洁，垃圾外运出校园，其他未尽事项满足使用单位要求 |  | m2 | 51.1
5 | 011610001001 | 木门窗拆除 |  | 1、拆除部位：木门拆除 2、门窗洞口尺寸：以现场实际尺寸为准 3、材质：木质单扇门 4、施工涉及范围场地清洁，垃圾外运出校园 5、投标单位综合考虑、自主报价，满足使用单位要求 |  | 樘 | 2
本页小计
【新点2013清单造价江苏版 V10.3.6】
分部分项工程和单价措施项目清单与计价表
工程名称：传媒与影视学院直播间改造工程-修缮土建 |  |  |  |  | 标段： |  |  |  |  | 第2页 共8页
序号 | 项目编码 | 项目名称 |  | 项目特征描述 |  | 计量 单位 | 工程量 | 金额（元）
[8 empty] | 综合单价 | 合价 |  | 其中
暂估价
6 | 011610001002 | 木门窗拆除 |  | 1、拆除部位：木门拆除 2、门窗洞口尺寸：以现场实际尺寸为准 3、材质：木质双扇门 4、施工涉及范围场地清洁，垃圾外运出校园 5、投标单位综合考虑、自主报价，满足使用单位要求 |  | 樘 | 1
7 | 011610002001 | 金属门窗拆除 |  | 1、拆除部位：铝合金窗 2、门窗洞口尺寸：以现场实际尺寸为准 3、拆除前窗内外4周切缝、内外墙粉刷破损修复 4、施工涉及范围场地清洁，可利用废旧材料回收价值由投标人综合考虑 |  | 樘 | 3
8 | 011612002001 | 卫生洁具拆除 |  | 1、拆除部位：室内面盆 2、室内面盆拆除，包含上下水管道等 3、施工涉及范围场地清洁，垃圾外运出校园，其他未尽事项满足使用单位要求 |  | 套 | 1
9 | 011613001001 | 灯具拆除 |  | 1、拆除部位：室内顶面 2、名称：吸顶面板灯 3、施工涉及范围场地清洁，垃圾外运出校园，其他未尽事项满足使用单位要求 |  | 套 | 5
10 | 011201001001 | 墙面一般抹灰 |  | 1、部位：室内墙面 2、墙体类型：砖砌墙 3、砂浆厚度、配合比：不低于20mm厚1:3水泥砂浆找平 4、投标单位综合考虑、自主报价，其他未尽事项应满足规范及使用单位要求 |  | m2 | 27.13
本页小计
【新点2013清单造价江苏版 V10.3.6】
分部分项工程和单价措施项目清单与计价表
工程名称：传媒与影视学院直播间改造工程-修缮土建 |  |  |  |  | 标段： |  |  |  |  | 第3页 共8页
序号 | 项目编码 | 项目名称 |  | 项目特征描述 |  | 计量 单位 | 工程量 | 金额（元）
[8 empty] | 综合单价 | 合价 |  | 其中
暂估价
11 | 011407001001 | 墙面喷刷涂料 |  | 1、部位：室内墙面 2、基层类型：内墙抹灰面 3、腻子种类、遍数：混合腻子二遍，立邦、慧高、倍得丽同等品质品牌 4、砂纸打磨（局部需要铲除墙面抹灰，施工方自行考虑） 5、油漆品种、刷漆遍数：乳胶漆二遍（环保净味漆），颜色同原墙面 6、涂刷方式：滚涂；乳胶漆品牌：多乐士、美涂士 、立邦同等品牌 7、施工涉及范围场地清洁及成品防护 8、投标单位综合考虑、自主报价，其他未尽事项应满足规范及使用单位要求 |  | m2 | 62.65
12 | 011207001001 | 墙面装饰板 |  | 1、部位：室内墙面 2、龙骨材料种类、规格、中距：20*40木龙骨 3、基层材料种类、规格：18mm阻燃版 4、面层材料品种、规格、颜色：8mm碳晶装饰板 5、压条材料种类、规格：20mm*10mm深古铜不锈钢凹槽装饰线 6、投标单位综合考虑、自主报价，其他未尽事项应满足规范及使用单位要求 |  | m2 | 58.22
13 | 011206001001 | 石材零星项目 |  | 1、部位：室内窗台板 2、基层类型、部位：18mm爵士白大理石 3、磨边形式：石材磨边加工 45°斜边 4、投标单位综合考虑、自主报价，其他未尽事项应满足规范及使用单位要求 |  | m2 | 2.58
本页小计
【新点2013清单造价江苏版 V10.3.6】
分部分项工程和单价措施项目清单与计价表
工程名称：传媒与影视学院直播间改造工程-修缮土建 |  |  |  |  | 标段： |  |  |  |  | 第4页 共8页
序号 | 项目编码 | 项目名称 |  | 项目特征描述 |  | 计量 单位 | 工程量 | 金额（元）
[8 empty] | 综合单价 | 合价 |  | 其中
暂估价
14 | 011210002001 | 金属隔断 |  | 1、部位：室内包暖气 2、骨架、边框材料种类、规格：75隔墙轻钢龙骨 3、隔板材料品种、规格、颜色：18mm阻燃版 4、投标单位综合考虑、自主报价，其他未尽事项应满足规范及使用单位要求 |  | m2 | 6.86
15 | 011504003001 | 金属暖气罩 |  | 1、部位：室内暖气片 2、暖气罩材质：白色铝合金百叶暖气罩 3、投标单位综合考虑、自主报价，其他未尽事项应满足规范及使用单位要求 |  | m2 | 2.7
16 | 011105006001 | 金属踢脚线 |  | 1、部位：室内踢脚线 2、踢脚线高度：60mm 3、基层材料种类、规格：12mm阻燃板 4、面层材料品种、规格、颜色：1.0mm深古铜亚光不锈钢 5、投标单位综合考虑、自主报价，其他未尽事项应满足规范及使用单位要求 |  | m | 24.58
本页小计
【新点2013清单造价江苏版 V10.3.6】
分部分项工程和单价措施项目清单与计价表
工程名称：传媒与影视学院直播间改造工程-修缮土建 |  |  |  |  | 标段： |  |  |  |  | 第5页 共8页
序号 | 项目编码 | 项目名称 |  | 项目特征描述 |  | 计量 单位 | 工程量 | 金额（元）
[8 empty] | 综合单价 | 合价 |  | 其中
暂估价
17 | 010807001001 | 金属（塑钢、断桥）窗 |  | 1、部位：房间室内窗 2、窗代号及洞口尺寸：2.38*3.16M，安装时应考虑墙体周边装修后的实际尺寸 3、玻璃品种、厚度、五金材料、品种、规格：5+12A+5双层钢化中空玻璃 4、断桥铝规格：90系列断桥铝合金推拉窗 5、配同材质金刚砂纱窗，高档不锈钢五金件 6、原洞口内外墙零星修补，门窗框与墙交接处均填充发泡剂与内墙交接处均打白色防水硅胶 7、品牌：凤铝、海螺、坚美 8、施工涉及范围场地清洁，其他未尽事项应满足规范及使用单位要求 |  | m2 | 19.99
18 | 010801002001 | 木质门带套 |  | 1、部位：成品木门 2、门代号及洞口尺寸：980*2100 3、材质：实木复合装饰门带门楣 4、品牌：TATA、SPBS/尚品本色、3D木门、梦天等同品质品牌 5、包括但不仅限于五金配件、门套、门锁等 6、含原拆除门洞口的边框零星修补 7、颜色及样式以校方要求为准，其他未尽事项应满足规范及使用单位要求 |  | 樘 | 1
本页小计
【新点2013清单造价江苏版 V10.3.6】
分部分项工程和单价措施项目清单与计价表
工程名称：传媒与影视学院直播间改造工程-修缮土建 |  |  |  |  | 标段： |  |  |  |  | 第6页 共8页
序号 | 项目编码 | 项目名称 |  | 项目特征描述 |  | 计量 单位 | 工程量 | 金额（元）
[8 empty] | 综合单价 | 合价 |  | 其中
暂估价
19 | 010801002002 | 木质门带套 |  | 1、部位：成品木门 2、门代号及洞口尺寸：1160*2100 3、材质：实木复合装饰门带门楣 4、品牌：TATA、SPBS/尚品本色、3D木门、梦天等同品质品牌 5、包括但不仅限于五金配件、门套、门锁等 6、含原拆除门洞口的边框零星修补 7、颜色及样式以校方要求为准，其他未尽事项应满足规范及使用单位要求 |  | 樘 | 1
20 | 010802004001 | 防盗门 |  | 1、部位：成品丙级金属防盗门 2、门代号及洞口尺寸：0.98*2.7M 3、品牌：亚亚、步阳等同品质品牌 4、包括但不仅限于五金配件、门套、门锁等 5、含原拆除门洞口的边框零星修补 6、投标单位综合考虑、其他未尽事项应满足规范及使用单位要求 |  | 樘 | 1
21 | 011210002002 | 金属隔断 |  | 1、部位：室内门 2、门代号及洞口尺寸：980*2700 3、室内门封隔断，骨架、边框材料：75系轻钢龙骨 4、基层材料：δ18mm厚细木工板基层 5、面层材料：9.5mm厚单层纸面石膏板面层 6、腻子、乳胶漆各一遍（环保净味漆） 8、乳胶漆品牌：多乐士、紫荆花 、美涂士同等品牌 9、投标单位综合考虑、其他未尽事项应满足规范及使用单位要求 |  | m2 | 2.65
本页小计
【新点2013清单造价江苏版 V10.3.6】
分部分项工程和单价措施项目清单与计价表
工程名称：传媒与影视学院直播间改造工程-修缮土建 |  |  |  |  | 标段： |  |  |  |  | 第7页 共8页
序号 | 项目编码 | 项目名称 |  | 项目特征描述 |  | 计量 单位 | 工程量 | 金额（元）
[8 empty] | 综合单价 | 合价 |  | 其中
暂估价
22 | 010810002001 | 木窗帘盒 |  | 1、部位：室内天棚 2、名称：室内窗帘盒 3、基层材料：18厚细木工板 4、面层材料：单层9.5mm厚纸面石膏板 5、投标单位综合考虑，其他未尽事项应满足规范及使用单位要求 |  | m | 9.6
23 | 010810005001 | 窗帘轨 |  | 1、部位：宿舍窗帘轨 2、窗帘轨材质、规格：铝合金 3、拆除原铝合金窗轨道，垃圾外运 4、投标单位综合考虑，其他未尽事项应满足规范及使用单位要求 |  | m | 8.4
24 | 010810001001 | 窗帘 |  | 1、部位：室内窗帘 2、安装窗帘材质：亚麻布艺遮光窗帘 3、窗帘层数：单层 4、褶皱倍数：2.0 5、包括但不仅限于拆除原布窗帘，施工涉及范围场地清洁 6、投标单位综合考虑、其他未尽事项应满足规范及使用单位要求 |  | m2 | 43.34
25 | 011302001001 | 吊顶天棚 |  | 1、吊顶形式、吊杆规格、高度：φ8全丝吊杆，M8膨胀螺栓固定 2、龙骨材料种类、规格、中距：50轻钢龙骨 3、基层材料种类、规格：立面高度200mm 4、面层材料品种、规格、：双层9.5mm纸面石膏板 5、主材品牌：泰山、龙牌、圣戈班 6、投标单位综合考虑、其他未尽事项应满足规范及使用单位要求 |  | m2 | 11.89
本页小计
【新点2013清单造价江苏版 V10.3.6】
分部分项工程和单价措施项目清单与计价表
工程名称：传媒与影视学院直播间改造工程-修缮土建 |  |  |  |  | 标段： |  |  |  |  | 第8页 共8页
序号 | 项目编码 | 项目名称 |  | 项目特征描述 |  | 计量 单位 | 工程量 | 金额（元）
[8 empty] | 综合单价 | 合价 |  | 其中
暂估价
26 | 011302001002 | 吊顶天棚 |  | 1、部位：室内矿棉板吊顶 2、吊顶形式、吊杆规格、高度：φ8全丝吊杆，M8膨胀螺栓固定 3、龙骨材料种类、规格、中距：50轻钢龙骨及配套T型龙骨 4、面层材料品种、规格、：矿棉板面层600×600×12(嵌入凹槽龙骨内) 5、矿棉板品牌：欧普、科奈特、龙牌等同品质品牌 6、投标单位综合考虑、自主报价，其他未尽事项应满足规范及使用单位要求 |  | m2 | 48.34
27 | 011407002001 | 天棚喷刷涂料 |  | 1、部位：石膏板天棚吊顶 2、腻子种类：混合腻子 3、刮腻子要求：二遍，砂纸打磨；立邦、慧高、倍得丽同等品质品牌 4、涂料品种、喷刷遍数：白色乳胶漆二遍（环保净味漆） 5、乳胶漆品牌：多乐士、美涂士 、立邦同等品牌 6、施工涉及范围场地清洁及成品防护 7、投标单位综合考虑、自主报价，其他未尽事项应满足规范及使用单位要求 |  | m2 | 16.69
28 | 01B001 | 室内保洁 |  | 1、部位：室内墙地面 2、室内卫生保洁、清理 3、投标单位综合考虑、自主报价，其他未尽事项应满足规范及使用单位要求 |  | m2 | 60.22
分部分项合计
1 | 011701001001 | 综合脚手架 |  |  |  | m2 | 60.22
单价措施合计
本页小计
合 计
【新点2013清单造价江苏版 V10.3.6】

## 3.2 表-11 总价措施项目清单与计价表
总价措施项目清单与计价表
工程名称：传媒与影视学院直播间改造工程-修缮土建 | [5 empty] | 标段： |  |  |  |  | 第1页 共3页
序号 | 项目编码 | 项目名称 |  | 计算基础 | 费率（%） |  | 金额（元） |  | 调整 费率（%） | 调整后 金额（元） |  | 备注
1 | 011707001001 | 安全文明施工费
1.1 |  | 基本费 |  | 分部分项合计+单价措施项目合计-除税工程设备费 | 1.500
1.2 |  | 增加费 |  | 分部分项合计+单价措施项目合计-除税工程设备费
1.3 |  | 扬尘污染防治增加费 |  | 分部分项合计+单价措施项目合计-除税工程设备费 | 0.210
2 | 011707002001 | 夜间施工 |  | 分部分项合计+单价措施项目合计-除税工程设备费
3 | 011707003001 | 非夜间施工照明 |  | 分部分项合计+单价措施项目合计-除税工程设备费 | [7 empty] | 在计取非夜间施工照明费时，建筑工程、仿古工程、修缮土建部分仅地下室（地宫）部分可计取；单独装饰、安装工程、园林绿化工程、修缮安装部分仅特殊施工部位内施工项目可计取
4 | 011707004001 | 二次搬运 |  | 分部分项合计+单价措施项目合计-除税工程设备费
5 | 011707005001 | 冬雨季施工 |  | 分部分项合计+单价措施项目合计-除税工程设备费
【新点2013清单造价江苏版 V10.3.6】
编制人（造价人员）： | [7 empty] | 复核人（造价工程师）：
总价措施项目清单与计价表
工程名称：传媒与影视学院直播间改造工程-修缮土建 | [5 empty] | 标段： |  |  |  |  | 第2页 共3页
序号 | 项目编码 | 项目名称 |  | 计算基础 | 费率（%） |  | 金额（元） |  | 调整 费率（%） | 调整后 金额（元） |  | 备注
6 | 011707006001 | 地上、地下设施、建筑物的临时保护设施 |  | 分部分项合计+单价措施项目合计-除税工程设备费
7 | 011707007001 | 已完工程及设备保护 |  | 分部分项合计+单价措施项目合计-除税工程设备费
8 | 011707008001 | 临时设施 |  | 分部分项合计+单价措施项目合计-除税工程设备费
9 | 011707009001 | 赶工措施 |  | 分部分项合计+单价措施项目合计-除税工程设备费
10 | 011707010001 | 工程按质论价 |  | 分部分项合计+单价措施项目合计-除税工程设备费
11 | 011707011001 | 住宅分户验收 |  | 分部分项合计+单价措施项目合计-除税工程设备费 | [7 empty] | 在计取住宅分户验收时，大型土石方工程、桩基工程和地下室部分不计入计费基础
12 | 011707012001 | 建筑工人实名制费用 |  | 分部分项合计+单价措施项目合计-除税工程设备费 | [7 empty] | 建筑工人实名制设备由建筑工人工资专用账户开户银行提供的，建筑工人实名制费用按表中费率乘以0.5系数计取
13 | 011707091001 | 特殊条件下施工增加费 |  | 分部分项合计+单价措施项目合计-除税工程设备费
【新点2013清单造价江苏版 V10.3.6】
编制人（造价人员）： | [7 empty] | 复核人（造价工程师）：
总价措施项目清单与计价表
工程名称：传媒与影视学院直播间改造工程-修缮土建 | [5 empty] | 标段： |  |  |  |  | 第3页 共3页
序号 | 项目编码 | 项目名称 |  | 计算基础 | 费率（%） |  | 金额（元） |  | 调整 费率（%） | 调整后 金额（元） |  | 备注
14 | 011707015001 | 智慧工地费用 |  | 分部分项合计+单价措施项目合计-除税工程设备费 | [7 empty] | 现场安全隐患排查、人员信息动态管理、扬尘管控视频监控、高处作业防护预警、危大工程监测预警和集成平台等设备、软件和管理费用。
【新点2013清单造价江苏版 V10.3.6】
编制人（造价人员）： | [7 empty] | 复核人（造价工程师）：

## 3.3 表-12 其他项目清单与计价汇总表
其他项目清单与计价汇总表
工程名称：传媒与影视学院直播间改造工程-修缮土建 |  |  |  | 标段： |  |  | 第1页 共1页
序号 | 项目名称 |  | 金额(元) |  | 结算金额(元) | 备注
1 | 暂列金额
2 | 暂估价
2.1 | 材料暂估价
2.2 | 专业工程暂估价
3 | 计日工
4 | 总承包服务费
合 计
【新点2013清单造价江苏版 V10.3.6】

## 3.4 表-12-1 暂列金额明细表
暂列金额明细表
工程名称：传媒与影视学院直播间改造工程-修缮土建 |  |  |  | 标段： |  | 第1页 共1页
序号 | 项目名称 |  | 计量单位 |  | 暂定金额(元) | 备注
合 计
【新点2013清单造价江苏版 V10.3.6】

## 3.5 表-13 规费、税金项目计价表
规费、税金项目计价表
工程名称：传媒与影视学院直播间改造工程-修缮土建 |  |  |  | 标段： |  |  |  | 第1页 共1页
序号 | 项目名称 |  | 计算基础 |  | 计算基数(元) |  | 计算费率(％) |  | 金额(元)
1 | 规费 |  | 环境保护税+社会保险费+住房公积金 |  |  |  | 100.000
1.1 | 社会保险费 |  | 分部分项工程费+措施项目费+其他项目费-除税工程设备费 |  |  |  | 3.800
1.2 | 住房公积金 |  | 分部分项工程费+措施项目费+其他项目费-除税工程设备费 |  |  |  | 0.670
1.3 | 环境保护税 |  | 分部分项工程费+措施项目费+其他项目费-除税工程设备费
2 | 税金 |  | 分部分项工程费+措施项目费+其他项目费+规费-除税甲供材料和甲供设备费/1.01 |  |  |  | 9.000
合 计
【新点2013清单造价江苏版 V10.3.6】
编制人（造价人员）： | [5 empty] | 复核人（造价工程师）：

## 3.6 表-20 发包人提供材料和工程设备一览表
发包人提供材料和工程设备一览表
工程名称：传媒与影视学院直播间改造工程-修缮土建 | [5 empty] | 标段： |  |  |  | 第1页 共1页
序号 | 材料编码 | 材料(工程设备)名称、规格、型号 |  | 单位 | 数量 |  | 单价 (元) | 合价 (元) | 交货 方式 |  | 送达 地点 | 备注
合 计
【新点2013清单造价江苏版 V10.3.6】

## 4.1 表-08 分部分项工程和单价措施项目清单与计价表
分部分项工程和单价措施项目清单与计价表
工程名称：传媒与影视学院直播间改造工程-修缮安装 |  |  |  |  | 标段： |  |  |  |  | 第1页 共3页
序号 | 项目编码 | 项目名称 |  | 项目特征描述 |  | 计量 单位 | 工程量 | 金额（元）
[8 empty] | 综合单价 | 合价 |  | 其中
暂估价
1 | 030404017001 | 配电箱 |  | 1、名称：室内配电箱 2、规格：PZ30 3、箱内配空开及漏电保护器 4、安装方式：暗装，中心距地1.8米 5、半周长：1m内（含箱体开孔） 6、投标单位综合考虑，其他未尽事项，满足使用单位及相关规范要求 |  | 台 | 1
2 | 030411001001 | 配管 |  | 1、名称：室内配管 2、材质、规格：PC20 3、配置形式：砖、混凝土结构暗配 4、含墙地面开槽、穿墙、穿楼板、穿梁、机械开孔及相应的封堵恢复 5、投标单位综合考虑，其他未尽事项，满足使用单位及相关规范要求 |  | m | 98.8
3 | 030411004001 | 配线 |  | 1、名称：室内配线 2、配线形式：管内穿线 3、导线型号、材质、规格：BV-4mm2 (无锡远东） 4、敷设部位或线制：砖混凝土结构 5、投标单位综合考虑，其他未尽事项，满足使用单位及相关规范要求 |  | m | 96
4 | 030411004002 | 配线 |  | 1、名称：室内配线 2、配线形式：管内穿线 3、导线型号、材质、规格：BV-2.5mm2 (无锡远东） 4、敷设部位或线制：砖混凝土结构 5、投标单位综合考虑，其他未尽事项，满足使用单位及相关规范要求 |  | m | 200.4
本页小计
【新点2013清单造价江苏版 V10.3.6】
分部分项工程和单价措施项目清单与计价表
工程名称：传媒与影视学院直播间改造工程-修缮安装 |  |  |  |  | 标段： |  |  |  |  | 第2页 共3页
序号 | 项目编码 | 项目名称 |  | 项目特征描述 |  | 计量 单位 | 工程量 | 金额（元）
[8 empty] | 综合单价 | 合价 |  | 其中
暂估价
5 | 030404034001 | 照明开关 |  | 1、名称：单联单控照明开关 2、规格：220V 10A 3、安装方式：暗装，距地高度满足实际 4、品牌：正泰、施耐德、公牛等同等品牌 5、投标单位综合考虑、自主报价，满足使用方要求 |  | 个 | 2
6 | 030404035001 | 插座 |  | 1、名称：室内五孔插座 2、规格：15A 3、安装方式：暗装，距地高度满足实际 4、正泰、施耐德、公牛等同等品牌 5、插座具体安装部位，满足使用单位使用需求 |  | 个 | 10
7 | 030404035002 | 插座 |  | 1、名称：空调三孔插座 2、规格：30A 3、安装方式：暗装 4、正泰、施耐德、公牛等同等品牌 5、插座具体安装部位，满足使用单位使用需求 |  | 个 | 2
8 | 030411006001 | 接线盒 |  | 1、名称：普通接线盒 2、安装形式：暗装 3、投标单位综合考虑、自主报价，满足使用单位要求 |  | 个 | 24
9 | 030412005001 | 荧光灯 |  | 1、安装部位：吊顶照明 2、名称：方形吊顶平板灯 3、型号及规格：600*600平板灯 4、光源类型：LED 5、安装形式：嵌入式安装 6、灯具品牌：欧普、飞利浦、雷士中选择一种 7、投标单位综合考虑，其他未尽事项，满足使用单位及相关规范要求 |  | 套 | 10
分部分项合计
本页小计
【新点2013清单造价江苏版 V10.3.6】
分部分项工程和单价措施项目清单与计价表
工程名称：传媒与影视学院直播间改造工程-修缮安装 |  |  |  |  | 标段： |  |  |  |  | 第3页 共3页
序号 | 项目编码 | 项目名称 |  | 项目特征描述 |  | 计量 单位 | 工程量 | 金额（元）
[8 empty] | 综合单价 | 合价 |  | 其中
暂估价
1 | 031301017001 | 脚手架搭拆 |  |  |  | 项 | 1
单价措施合计
本页小计
合 计
【新点2013清单造价江苏版 V10.3.6】

## 4.2 表-11 总价措施项目清单与计价表
总价措施项目清单与计价表
工程名称：传媒与影视学院直播间改造工程-修缮安装 | [5 empty] | 标段： |  |  |  |  | 第1页 共2页
序号 | 项目编码 | 项目名称 |  | 计算基础 | 费率（%） |  | 金额（元） |  | 调整 费率（%） | 调整后 金额（元） |  | 备注
1 | 031302001001 | 安全文明施工费
1.1 |  | 基本费 |  | 分部分项合计+单价措施项目合计-除税工程设备费 | 1.500
1.2 |  | 增加费 |  | 分部分项合计+单价措施项目合计-除税工程设备费
1.3 |  | 扬尘污染防治增加费 |  | 分部分项合计+单价措施项目合计-除税工程设备费 | 0.210
2 | 031302002001 | 夜间施工增加 |  | 分部分项合计+单价措施项目合计-除税工程设备费
3 | 031302003001 | 非夜间施工增加 |  | 分部分项合计+单价措施项目合计-除税工程设备费
4 | 031302004001 | 二次搬运 |  | 分部分项合计+单价措施项目合计-除税工程设备费
5 | 031302005001 | 冬雨季施工增加 |  | 分部分项合计+单价措施项目合计-除税工程设备费
6 | 031302006001 | 已完工程及设备保护 |  | 分部分项合计+单价措施项目合计-除税工程设备费
7 | 031302008001 | 临时设施 |  | 分部分项合计+单价措施项目合计-除税工程设备费
8 | 031302009001 | 赶工措施 |  | 分部分项合计+单价措施项目合计-除税工程设备费
【新点2013清单造价江苏版 V10.3.6】
编制人（造价人员）： | [7 empty] | 复核人（造价工程师）：
总价措施项目清单与计价表
工程名称：传媒与影视学院直播间改造工程-修缮安装 | [5 empty] | 标段： |  |  |  |  | 第2页 共2页
序号 | 项目编码 | 项目名称 |  | 计算基础 | 费率（%） |  | 金额（元） |  | 调整 费率（%） | 调整后 金额（元） |  | 备注
9 | 031302010001 | 工程按质论价 |  | 分部分项合计+单价措施项目合计-除税工程设备费
10 | 031302011001 | 住宅分户验收 |  | 分部分项合计+单价措施项目合计-除税工程设备费 | [7 empty] | 在计取住宅分户验收时，大型土石方工程、桩基工程和地下室部分不计入计费基础
11 | 031302012001 | 建筑工人实名制费用 |  | 分部分项合计+单价措施项目合计-除税工程设备费 | [7 empty] | 建筑工人实名制设备由建筑工人工资专用账户开户银行提供的，建筑工人实名制费用按表中费率乘以0.5系数计取
12 | 031302090001 | 地上、地下设施、建筑物的临时保护设施 |  | 分部分项合计+单价措施项目合计-除税工程设备费
13 | 031302091001 | 特殊条件下施工增加费 |  | 分部分项合计+单价措施项目合计-除税工程设备费
14 | 031302015001 | 智慧工地费用 |  | 分部分项合计+单价措施项目合计-除税工程设备费 | [7 empty] | 现场安全隐患排查、人员信息动态管理、扬尘管控视频监控、高处作业防护预警、危大工程监测预警和集成平台等设备、软件和管理费用。
【新点2013清单造价江苏版 V10.3.6】
编制人（造价人员）： | [7 empty] | 复核人（造价工程师）：

## 4.3 表-12 其他项目清单与计价汇总表
其他项目清单与计价汇总表
工程名称：传媒与影视学院直播间改造工程-修缮安装 |  |  |  | 标段： |  |  | 第1页 共1页
序号 | 项目名称 |  | 金额(元) |  | 结算金额(元) | 备注
1 | 暂列金额
2 | 暂估价
2.1 | 材料暂估价
2.2 | 专业工程暂估价
3 | 计日工
4 | 总承包服务费
合 计
【新点2013清单造价江苏版 V10.3.6】

## 4.4 表-12-1 暂列金额明细表
暂列金额明细表
工程名称：传媒与影视学院直播间改造工程-修缮安装 |  |  |  | 标段： |  | 第1页 共1页
序号 | 项目名称 |  | 计量单位 |  | 暂定金额(元) | 备注
合 计
【新点2013清单造价江苏版 V10.3.6】

## 4.5 表-13 规费、税金项目计价表
规费、税金项目计价表
工程名称：传媒与影视学院直播间改造工程-修缮安装 |  |  |  | 标段： |  |  |  | 第1页 共1页
序号 | 项目名称 |  | 计算基础 |  | 计算基数(元) |  | 计算费率(％) |  | 金额(元)
1 | 规费 |  | 环境保护税+社会保险费+住房公积金 |  |  |  | 100.000
1.1 | 社会保险费 |  | 分部分项工程费+措施项目费+其他项目费-除税工程设备费 |  |  |  | 3.800
1.2 | 住房公积金 |  | 分部分项工程费+措施项目费+其他项目费-除税工程设备费 |  |  |  | 0.670
1.3 | 环境保护税 |  | 分部分项工程费+措施项目费+其他项目费-除税工程设备费
2 | 税金 |  | 分部分项工程费+措施项目费+其他项目费+规费-除税甲供材料和甲供设备费/1.01 |  |  |  | 9.000
合 计
【新点2013清单造价江苏版 V10.3.6】
编制人（造价人员）： | [5 empty] | 复核人（造价工程师）：

## 4.6 表-20 发包人提供材料和工程设备一览表
发包人提供材料和工程设备一览表
工程名称：传媒与影视学院直播间改造工程-修缮安装 | [5 empty] | 标段： |  |  |  | 第1页 共1页
序号 | 材料编码 | 材料(工程设备)名称、规格、型号 |  | 单位 | 数量 |  | 单价 (元) | 合价 (元) | 交货 方式 |  | 送达 地点 | 备注
合 计
【新点2013清单造价江苏版 V10.3.6】