## 1.1 封-1 封面
|  | 美术学院美术馆维修 |  |  | 工程
招标工程量清单
招 标 人：
（单位盖章）
造价咨询人：
（单位盖章）
2024年10月10日

## 1.2 扉-1 扉页
|  | 美术学院美术馆维修 |  |  |  | 工程
招标工程量清单
| 招 标 人： |  |  | 造价咨询人：
|  |  | （单位盖章） |  | （单位资质专用章）
| 法定代表人 或其授权人： |  |  | 法定代表人 或其授权人：
|  |  | （签字或盖章） |  | （签字或盖章）
| 编 制 人： |  |  | 复 核 人：
|  |  | （造价人员签字盖专用章） |  | （造价工程师签字盖专用章）
| 编 制 时 间： |  | 2024年10月10日 | 复 核 时 间： | 2024年10月10日

## 3.1 表-08 分部分项工程和单价措施项目清单与计价表
分部分项工程和单价措施项目清单与计价表
工程名称：美术学院美术馆维修 |  |  |  |  | 标段： |  |  |  |  | 第1页 共3页
序号 | 项目编码 | 项目名称 |  | 项目特征描述 |  | 计量 单位 | 工程量 | 金额（元）
[8 empty] | 综合单价 | 合价 |  | 其中
暂估价
1 | 011608003001 | 铲除裱糊面 |  | 1、拆除部位：室内墙面 2、原室内墙面墙布全部拆除 3、房间内有家具等如需挪动投标单位自行考虑，确保施工完毕后各种设备完好 4、落地垃圾清理干净，清理归堆，其他未尽事项应满足规范及使用单位要求 |  | m2 | 741
2 | 011408002001 | 织锦缎裱糊 |  | 1、部位：室内墙面 2、基层类型：砖砌墙 3、粘结材料种类：墙布专用粘结剂 4、面层材料品种、规格、颜色：无纺墙布，具体参数满足使用单位要求 5、清理基层、批补、磨砂、贴面，其他未尽事项应满足规范及使用单位要求 |  | m2 | 741
3 | 011210001001 | 木隔断 |  | 1、部位：封室内窗 2、龙骨材料种类、规格：30*40mm木龙骨骨架，刷防火涂料2遍 3、基层材料种类、规格：18mm厚细木工板，刷防火涂料2遍 4、投标单位自主报价，综合考虑，其他未尽事项应满足规范及使用单位要求 |  | m2 | 59.63
4 | 011606001001 | 楼地面龙骨及饰面拆除 |  | 1、拆除部位：室内木地板 2、室内地板保护性拆除 3、投标单位自主报价，综合考虑，其他未尽事项应满足规范及使用单位要求 |  | m2 | 30.1
本页小计
【新点2013清单造价江苏版 V10.3.6】
分部分项工程和单价措施项目清单与计价表
工程名称：美术学院美术馆维修 |  |  |  |  | 标段： |  |  |  |  | 第2页 共3页
序号 | 项目编码 | 项目名称 |  | 项目特征描述 |  | 计量 单位 | 工程量 | 金额（元）
[8 empty] | 综合单价 | 合价 |  | 其中
暂估价
5 | 011104002001 | 竹、木（复合）地板 |  | 1、部位：室内木地板 2、室内地板利旧重新安装（起鼓修复，主材利旧） 3、投标单位自主报价，综合考虑，其他未尽事项应满足规范及使用单位要求 |  | m2 | 30.1
6 | 011104002002 | 地板金属压条 |  | 1、部位：室内地板 2、地板金属压条制作、安装 3、投标单位自主报价，综合考虑，其他未尽事项应满足规范及使用单位要求 |  | m | 20
7 | 011104002003 | 金属压条 |  | 1、部位：进户门前 2、进户门前金属压条制作、安装 3、投标单位自主报价，综合考虑，其他未尽事项应满足规范及使用单位要求 |  | m | 2
8 | 011408002002 | 旧墙布修复 |  | 1、部位：室内墙面 2、旧墙布修复，补刷墙布专用粘结剂 3、投标单位自主报价，综合考虑，其他未尽事项应满足规范及使用单位要求 |  | m2 | 36.63
9 | 011613001001 | 灯具拆除 |  | 1、拆除部位：室内顶面 2、天棚顶面射灯，灯具拆除 3、投标单位自主报价，综合考虑，其他未尽事项应满足规范及使用单位要求 |  | 套 | 15
10 | 030412004001 | 装饰灯 |  | 1、名称：天棚顶面射灯 2、型号、规格：色温4000K，9W 3、品牌：雷士、欧普、飞利浦等同质品牌 4、投标单位综合考虑、自主报价，其他未尽事项应满足规范及使用单位要求 |  | 套 | 15
本页小计
【新点2013清单造价江苏版 V10.3.6】
分部分项工程和单价措施项目清单与计价表
工程名称：美术学院美术馆维修 |  |  |  |  | 标段： |  |  |  |  | 第3页 共3页
序号 | 项目编码 | 项目名称 |  | 项目特征描述 |  | 计量 单位 | 工程量 | 金额（元）
[8 empty] | 综合单价 | 合价 |  | 其中
暂估价
11 | 011615001001 | 垃圾清理外运、保洁 |  | 1、部位：室内墙地顶面 2、施工涉及范围场地垃圾清理外运、保洁 3、投标单位综合考虑、自主报价，其他未尽事项应满足规范及使用单位要求 |  | 项 | 1
12 | 011615001002 | 线路查找 |  | 1、部位：室内墙地顶面 2、室内线路查找 3、投标单位综合考虑、自主报价，其他未尽事项应满足规范及使用单位要求 |  | 项 | 1
分部分项合计
1 | 011701001001 | 综合脚手架 |  | 移动式脚手架，投标单位自行勘探现场，综合考虑，结算时不予调整 |  | 项 | 1
单价措施合计
本页小计
合 计
【新点2013清单造价江苏版 V10.3.6】

## 3.2 表-11 总价措施项目清单与计价表
总价措施项目清单与计价表
工程名称：美术学院美术馆维修 | [5 empty] | 标段： |  |  |  |  | 第1页 共3页
序号 | 项目编码 | 项目名称 |  | 计算基础 | 费率（%） |  | 金额（元） |  | 调整 费率（%） | 调整后 金额（元） |  | 备注
1 | 011707001001 | 安全文明施工费
1.1 |  | 基本费 |  | 分部分项合计+单价措施项目合计-除税工程设备费 | 1.500
1.2 |  | 增加费 |  | 分部分项合计+单价措施项目合计-除税工程设备费
1.3 |  | 扬尘污染防治增加费 |  | 分部分项合计+单价措施项目合计-除税工程设备费 | 0.210
2 | 011707002001 | 夜间施工 |  | 分部分项合计+单价措施项目合计-除税工程设备费
3 | 011707003001 | 非夜间施工照明 |  | 分部分项合计+单价措施项目合计-除税工程设备费 | [7 empty] | 在计取非夜间施工照明费时，建筑工程、仿古工程、修缮土建部分仅地下室（地宫）部分可计取；单独装饰、安装工程、园林绿化工程、修缮安装部分仅特殊施工部位内施工项目可计取
4 | 011707004001 | 二次搬运 |  | 分部分项合计+单价措施项目合计-除税工程设备费
5 | 011707005001 | 冬雨季施工 |  | 分部分项合计+单价措施项目合计-除税工程设备费
【新点2013清单造价江苏版 V10.3.6】
编制人（造价人员）： | [7 empty] | 复核人（造价工程师）：
总价措施项目清单与计价表
工程名称：美术学院美术馆维修 | [5 empty] | 标段： |  |  |  |  | 第2页 共3页
序号 | 项目编码 | 项目名称 |  | 计算基础 | 费率（%） |  | 金额（元） |  | 调整 费率（%） | 调整后 金额（元） |  | 备注
6 | 011707006001 | 地上、地下设施、建筑物的临时保护设施 |  | 分部分项合计+单价措施项目合计-除税工程设备费
7 | 011707007001 | 已完工程及设备保护 |  | 分部分项合计+单价措施项目合计-除税工程设备费
8 | 011707008001 | 临时设施 |  | 分部分项合计+单价措施项目合计-除税工程设备费
9 | 011707009001 | 赶工措施 |  | 分部分项合计+单价措施项目合计-除税工程设备费
10 | 011707010001 | 工程按质论价 |  | 分部分项合计+单价措施项目合计-除税工程设备费
11 | 011707011001 | 住宅分户验收 |  | 分部分项合计+单价措施项目合计-除税工程设备费 | [7 empty] | 在计取住宅分户验收时，大型土石方工程、桩基工程和地下室部分不计入计费基础
12 | 011707012001 | 建筑工人实名制费用 |  | 分部分项合计+单价措施项目合计-除税工程设备费 | [7 empty] | 建筑工人实名制设备由建筑工人工资专用账户开户银行提供的，建筑工人实名制费用按表中费率乘以0.5系数计取
13 | 011707091001 | 特殊条件下施工增加费 |  | 分部分项合计+单价措施项目合计-除税工程设备费
【新点2013清单造价江苏版 V10.3.6】
编制人（造价人员）： | [7 empty] | 复核人（造价工程师）：
总价措施项目清单与计价表
工程名称：美术学院美术馆维修 | [5 empty] | 标段： |  |  |  |  | 第3页 共3页
序号 | 项目编码 | 项目名称 |  | 计算基础 | 费率（%） |  | 金额（元） |  | 调整 费率（%） | 调整后 金额（元） |  | 备注
14 | 011707015001 | 智慧工地费用 |  | 分部分项合计+单价措施项目合计-除税工程设备费 | [7 empty] | 现场安全隐患排查、人员信息动态管理、扬尘管控视频监控、高处作业防护预警、危大工程监测预警和集成平台等设备、软件和管理费用。
【新点2013清单造价江苏版 V10.3.6】
编制人（造价人员）： | [7 empty] | 复核人（造价工程师）：

## 3.3 表-12 其他项目清单与计价汇总表
其他项目清单与计价汇总表
工程名称：美术学院美术馆维修 |  |  |  | 标段： |  |  | 第1页 共1页
序号 | 项目名称 |  | 金额(元) |  | 结算金额(元) | 备注
1 | 暂列金额
2 | 暂估价
2.1 | 材料暂估价
2.2 | 专业工程暂估价
3 | 计日工
4 | 总承包服务费
合 计
【新点2013清单造价江苏版 V10.3.6】

## 3.4 表-12-1 暂列金额明细表
暂列金额明细表
工程名称：美术学院美术馆维修 |  |  |  | 标段： |  | 第1页 共1页
序号 | 项目名称 |  | 计量单位 |  | 暂定金额(元) | 备注
合 计
【新点2013清单造价江苏版 V10.3.6】

## 3.5 表-13 规费、税金项目计价表
规费、税金项目计价表
工程名称：美术学院美术馆维修 |  |  |  | 标段： |  |  |  | 第1页 共1页
序号 | 项目名称 |  | 计算基础 |  | 计算基数(元) |  | 计算费率(％) |  | 金额(元)
1 | 规费 |  | 环境保护税+社会保险费+住房公积金 |  |  |  | 100.000
1.1 | 社会保险费 |  | 分部分项工程费+措施项目费+其他项目费-除税工程设备费 |  |  |  | 3.800
1.2 | 住房公积金 |  | 分部分项工程费+措施项目费+其他项目费-除税工程设备费 |  |  |  | 0.670
1.3 | 环境保护税 |  | 分部分项工程费+措施项目费+其他项目费-除税工程设备费
2 | 税金 |  | 分部分项工程费+措施项目费+其他项目费+规费-除税甲供材料和甲供设备费/1.01 |  |  |  | 9.000
合 计
【新点2013清单造价江苏版 V10.3.6】
编制人（造价人员）： | [5 empty] | 复核人（造价工程师）：

## 3.6 表-20 发包人提供材料和工程设备一览表
发包人提供材料和工程设备一览表
工程名称：美术学院美术馆维修 | [5 empty] | 标段： |  |  |  | 第1页 共1页
序号 | 材料编码 | 材料(工程设备)名称、规格、型号 |  | 单位 | 数量 |  | 单价 (元) | 合价 (元) | 交货 方式 |  | 送达 地点 | 备注
合 计
【新点2013清单造价江苏版 V10.3.6】