## 表E.1.1-3 单位工程汇总表【安装】1.1
表E.1.1-3 单位工程汇总表
单位工程名称：安装 | 标段： | 第1页 共1页
序号 | 项目内容 | 金额(元)
1 | 分部分项工程
1.1 | 通用安装工程
2 | 措施项目
2.1 | 其中：安全生产
3 | 其他项目
3.1 | 其中：暂列金额
3.2 | 其中：专业工程暂估价
3.3 | 其中：计日工
3.4 | 其中：总承包服务费
3.5 | 其中：合同中约定的其他项目
4 | 增值税
合 计
注：1 专业工程暂估价为已含税价格，在计算增值税计算基础时不应包含专业工程暂估价金额； 2 本表适用以单项工程、单位工程等为工程量清单编制对象的工程。

## 表E.2.1 分部分项工程项目清单计价表【安装】1.2
表E.2.1 分部分项工程项目清单计价表
工程名称：安装 |  |  |  | 标段： |  |  | 第1页 共2页
序号 | 项目编码 | 项目名称 | 项目特征描述 | 计量 单位 | 工程量 | 金额（元）
[6 empty] | 综合单价 | 合价 | 其中
材料暂估价
通用安装工程
1 | 030409001001 | 电力电缆 | 1.名称：铜芯低压电缆 2.型号：YJV22 3.规格：YJV22-0.6/1kV-4*120+1*70 4.材质：铜芯 5.电压(kV)：0.6/1kV | m | 90
2 | 030405001001 | 低压电气开关 | 1.名称：低压塑壳断路器 2.型号：NXM-125S/3300 3.规格：315A | 个 | 1
3 | 030409007001 | 阻燃槽盒 | 1.名称：电缆桥架及配件安装 2.材质：钢制桥架壁厚1.5mm 3.规格：300*150 4.型号：300*150*1.5mm厚 | m | 30
4 | 030409003001 | 电力电缆头 | 1.名称：电缆终端接头 2.型号：YJV22 3.规格：0.6/1kV-4*120+1*70 4.材质、类型：铜芯热缩 | 个 | 2
5 | 030409008001 | 铺砂、盖保护板(砖) | 1.种类：电力电缆 2.规格：0.6/1kV-4*120+1*70 | m | 60
6 | 010102002001 | 挖沟槽土方 | 1.土类别：三类 2.开挖深度：0.5 | m3 | 15
本页小计
表E.2.1 分部分项工程项目清单计价表
工程名称：安装 |  |  |  | 标段： |  |  | 第2页 共2页
序号 | 项目编码 | 项目名称 | 项目特征描述 | 计量 单位 | 工程量 | 金额（元）
[6 empty] | 综合单价 | 合价 | 其中
材料暂估价
7 | 040203007001 | 水泥混凝土 | 1.混凝土强度等级：C25 2.厚度：10cm | m2 | 60
8 | 010102007001 | 回填方 | 1.填方部位：沟槽 2.材料品种：原土 3.密实度：夯填 | m3 | 15
9 | 030402010001 | 低压开关柜 | 1.名称：户外低压成套配电柜 2.规格：800*600*1500mm 3.型号：GGD 4.电压等级(kV)：0.6/1kV 5.户外防水型双面开门不锈钢防水柜：304不锈钢，板厚1.2mm 6.柜内配置：两进各四出，常熟开关，400A2只，250A8只，反正面 | 台 | 1
本页小计
合 计

## 表E.3.1 措施项目清单计价表【安装】1.3
表E.3.1 措施项目清单计价表
工程名称：安装 |  |  | 标段： | 第1页 共1页
序号 | 项目编码 | 项目名称 | 工作内容 | 价格(元) | 备注
通用措施项目
1 | 031401009001 | 安全生产
2 | 031401010001 | 文明施工
3 | 031401011001 | 环境保护
4 | 031401012001 | 临时设施
5 | 031401021001 | 冬雨季施工增加
6 | 031401020001 | 夜间施工增加
7 | 031401017001 | 特殊地区施工增加
8 | 031401013001 | 二次搬运
9 | 031401015001 | 已完工程及设备保护
10 | 031401014001 | 既有建(构)筑物、设施保护
11 | 031401023001 | 按质论价
12 | 031401024001 | 建筑工人实名制
13 | 031401025001 | 特殊施工降效
14 | 031401026001 | 协管
专业措施项目
15 | 031401001001 | 脚手架
16 | 031401018001 | 安装与生产运行同时进行施工防护
17 | 031401019001 | 有害身体健康环境中施工防护
18 | 031401002001 | 大型机械设备进出场及安拆
本页小计 |  |  |  |  | -
合 计 |  |  |  |  | -
注：措施项目清单费用构成详见本标准表E.3.2，大型机械进出场及安拆费用组成见本标准表E.3.4。

## 表E.4.1 其他项目清单计价表【安装】1.4
表E.4.1 其他项目清单计价表
工程名称：安装 |  |  | 标段： |  | 第1页 共1页
序号 | 项目名称 | 暂估(暂定) 金额(元) | 结算(确定) 金额(元) | 调整金额± (元) | 备注
1 | 暂列金额 |  |  |  | 详见本标准表E.4.2
2 | 专业工程暂估价 |  |  |  | 详见本标准表E.4.3
3 | 计日工 |  |  |  | 详见本标准表E.4.4
4 | 总承包服务费 |  |  |  | 详见本标准表E.4.5
5 | 合同中约定的其他项目
合 计 |  |  |  |  | -

## 表E.5.1 增值税计价表【安装】1.5
表E.5.1 增值税计价表
工程名称：安装 |  |  | 标段： |  | 第1页 共1页
序号 | 项目名称 | 计算基础说明 | 计算基础 | 税率(%) | 金额（元）
1 | 增值税 | 分部分项工程+措施项目+其他项目-专业工程暂估价-除税甲供材料和甲供设备费 |  | 9
合计