## 1.1 封-1 封面
|  | 云龙博士生宿舍整修 |  |  | 工程
招标工程量清单
招 标 人：
（单位盖章）
造价咨询人：
（单位盖章）
2025年07月09日

## 1.2 扉-1 扉页
|  | 云龙博士生宿舍整修 |  |  |  | 工程
招标工程量清单
| 招 标 人： |  |  | 造价咨询人：
|  |  | （单位盖章） |  | （单位资质专用章）
| 法定代表人 或其授权人： |  |  | 法定代表人 或其授权人：
|  |  | （签字或盖章） |  | （签字或盖章）
| 编 制 人： |  |  | 复 核 人：
|  |  | （造价人员签字盖专用章） |  | （造价工程师签字盖专用章）
| 编 制 时 间： |  | 2025年07月09日 | 复 核 时 间： | 2025年07月09日

## 3.1 表-08 分部分项工程和单价措施项目清单与计价表
分部分项工程和单价措施项目清单与计价表
工程名称：云龙博士生宿舍整修 |  |  |  |  | 标段： |  |  |  |  | 第1页 共8页
序号 | 项目编码 | 项目名称 |  | 项目特征描述 |  | 计量 单位 | 工程量 | 金额（元）
[8 empty] | 综合单价 | 合价 |  | 其中
暂估价
1 | 011406001001 | 抹灰面油漆墙面全铲全刷 |  | 1、原墙面乳胶漆、腻子及粘贴物（包括墙纸、画报等一切粘贴物）全部铲除 2、原墙面个别砂浆层损坏部分(不超过总面积5‰)铲除，水泥砂浆修补，原墙面裂缝抗裂砂浆修补 3、满刮混合腻子两遍，刷乳胶漆两遍（腻子、乳胶漆均为净味） 4、乳胶漆品牌：华润涂料、多乐士、紫荆花中选择一种 5、房间内有床、桌椅等家具，如需挪动投标单位自行考虑，确保施工完毕后各种设备、家具干净整洁完好 6、落地乳胶漆等垃圾清理干净，垃圾外运出校，投标单位单位自主报价，结算不再调整 7、涂刷方式：滚涂 |  | m2 | 933.42
2 | 011406001002 | 抹灰面油漆顶面全铲全刷 |  | 1、原顶面乳胶漆、腻子及粘贴物（包括墙纸、画报等一切粘贴物）全部铲除 2、原顶面个别砂浆层损坏部分(不超过总面积5‰)铲除，水泥砂浆修补，原墙面裂缝抗裂砂浆修补 3、满刮混合腻子两遍，刷乳胶漆两遍（腻子、乳胶漆均为净味） 4、乳胶漆品牌：华润涂料、多乐士、紫荆花中选择一种 5、落地乳胶漆等垃圾清理干净，垃圾外运出校，投标单位自主报价，结算不再调整 6、涂刷方式：滚涂 |  | m2 | 334.48
本页小计
【新点2013清单造价江苏版 V10.3.6】
分部分项工程和单价措施项目清单与计价表
工程名称：云龙博士生宿舍整修 |  |  |  |  | 标段： |  |  |  |  | 第2页 共8页
序号 | 项目编码 | 项目名称 |  | 项目特征描述 |  | 计量 单位 | 工程量 | 金额（元）
[8 empty] | 综合单价 | 合价 |  | 其中
暂估价
3 | 011406001003 | 抹灰面油漆 |  | 1、部位：阳台外墙漆 2、阳台外墙面批腻子、刷乳胶漆两遍，满足使用 3、乳胶漆品牌：华润涂料、多乐士、紫荆花中选择一种 4、投标单位综合考虑、自主报价，其他未尽事项满足规范及使用单位要求 |  | m2 | 102.97
4 | 010801001001 | 木质门整修 |  | 1、部位：云龙宿舍3#楼 2、门代号及洞口尺寸：详见现场 3、包括但不仅限于宿舍木门拆除、维修、更换损坏五金件、木门安装恢复使用等 4、维修后保证门框及扇完好无破损，门开关无拖地现象，折页、拉手插销等五金件齐全完好 5、投标单位自主勘探现场，综合考虑、自主报价，其他未尽事项满足使用单位要求 |  | 樘 | 32
5 | 010806001001 | 木质窗 |  | 1、部位：木门上亮 2、上亮玻璃拆除、更换安装5mm厚新玻璃，满足使用 3、投标单位自主勘探现场，综合考虑、自主报价，其他未尽事项满足使用单位要求 |  | m2 | 5.62
本页小计
【新点2013清单造价江苏版 V10.3.6】
分部分项工程和单价措施项目清单与计价表
工程名称：云龙博士生宿舍整修 |  |  |  |  | 标段： |  |  |  |  | 第3页 共8页
序号 | 项目编码 | 项目名称 |  | 项目特征描述 |  | 计量 单位 | 工程量 | 金额（元）
[8 empty] | 综合单价 | 合价 |  | 其中
暂估价
6 | 011401001001 | 木门油漆 |  | 1、铲除原木门油漆、腻子、贴纸 2、清运垃圾，结算不调整 3、刮腻子遍数：两遍木门腻子 4、油漆品种、刷漆遍数：底油一遍，两遍木门水性调和漆 5、保护好墙面、亮子、门牌号等部位 6、油漆品牌：汇龙、大宝、华润等同等品种品牌 7、包含修补木门损坏部位，投标单位结合现场情况综合报价，不另单独计价 |  | 樘 | 32
7 | 010807004001 | 纱窗纱布 |  | 1、旧窗纱布拆除更换新窗纱布（不含窗框） 2、窗框材质：塑钢 3、窗纱材料品种：阻燃材质（含安装胶条） 4、拆除后垃圾外运出校，弃置地点及运距投标单位自行考虑，结算不再调整 |  | m2 | 14.4
8 | 010810005001 | 窗帘轨 |  | 1、部位：宿舍窗帘轨 2、窗帘轨材质、规格：铝合金成品罗马杆 3、包含拆除原窗轨道，垃圾外运出校园 4、投标单位综合考虑，其他未尽事项应满足规范及使用单位要求 |  | m | 1.4
9 | 010810001001 | 窗帘 |  | 1、部位：宿舍窗帘 2、窗帘材质：单层遮光布艺窗帘 3、窗帘层数要求：单层 4、褶皱倍数：1.8 5、投标单位综合考虑，窗帘材质、颜色等未尽事项满足使用单位及规范要求 |  | m2 | 5.04
本页小计
【新点2013清单造价江苏版 V10.3.6】
分部分项工程和单价措施项目清单与计价表
工程名称：云龙博士生宿舍整修 |  |  |  |  | 标段： |  |  |  |  | 第4页 共8页
序号 | 项目编码 | 项目名称 |  | 项目特征描述 |  | 计量 单位 | 工程量 | 金额（元）
[8 empty] | 综合单价 | 合价 |  | 其中
暂估价
10 | 011613001001 | 灯具拆除 |  | 1、拆除部位：天棚顶面 2、名称：吸顶单管灯 3、拆除垃圾清理、归堆整理外运出校园，投标单位综合考虑自主报价 |  | 套 | 40
11 | 030412001001 | 普通灯具 |  | 1、安装部位：天棚照明 2、型号及规格：吸顶LED单管灯 3、灯具品牌：欧普、飞利浦、雷士中选择一种 4、投标单位综合考虑、自主报价，其他未尽事项应满足规范及使用单位要求 |  | 套 | 40
12 | 011612002001 | 卫生洁具拆除 |  | 1、拆除部位：原卫生间蹲便器 2、卫生间蹲便器拆除，垃圾外运出校园 3、投标单位综合考虑、自主报价，其他未尽事项应满足规范及使用单位要求 |  | 套 | 16
13 | 031004006001 | 蹲便器安装 |  | 1、部位：卫生间 2、蹲便器( 含上下水洁具、高水箱等） 3、规格：不小于600*450*250mm 4、材质，品牌、样式由建设单位确认为准 5、蹲便器安装前四周砌体修砌，20厚1:2.5水泥砂浆抹面，聚氨酯防水涂料两遍(厚2mm)，周边回填黄砂 6、包含配套安装的配件、给水管、全部辅材及配件，便器周边地砖修补 7、投标单位综合考虑、自主报价，其他未尽事项应满足规范及使用单位要求 |  | 组 | 16
本页小计
【新点2013清单造价江苏版 V10.3.6】
分部分项工程和单价措施项目清单与计价表
工程名称：云龙博士生宿舍整修 |  |  |  |  | 标段： |  |  |  |  | 第5页 共8页
序号 | 项目编码 | 项目名称 |  | 项目特征描述 |  | 计量 单位 | 工程量 | 金额（元）
[8 empty] | 综合单价 | 合价 |  | 其中
暂估价
14 | 031004014001 | 给、排水附（配）件 |  | 1、部位：卫生间 2、名称：304不锈钢防返溢地漏 3、型号、规格：DN50 4、含原地漏拆除，投标单位综合考虑、自主报价，其他未尽事项应满足规范及使用单位要求 |  | 个(组) | 8
15 | 011505006001 | 毛巾杆（架） |  | 1、部位：卫生间 2、名称：卫生间毛巾架（四人用） 3、材质：304不锈钢 4、投标单位综合考虑、自主报价，其他未尽事项满足规范及使用单位要求 |  | 套 | 8
16 | 011605001001 | 平面块料拆除 |  | 1、拆除部位：卫生间地砖 2、地面瓷砖拆除 3、垃圾归堆整理收集、外运出校园 4、投标单位综合考虑、自主报价，满足使用单位要求 |  | m2 | 1.8
17 | 011102003001 | 块料楼地面 |  | 1、部位：卫生间地面砖 2、基层：1:3水泥砂浆打底抹灰、砂浆找平 3、面层材料品种、规格、颜色：6厚300*300地面地砖，白水泥擦缝 4、墙面砖品牌：强辉、金舵、东鹏等品牌 5、投标单位综合考虑、自主报价，其他未尽事项满足规范及使用单位要求 |  | m2 | 1.8
本页小计
【新点2013清单造价江苏版 V10.3.6】
分部分项工程和单价措施项目清单与计价表
工程名称：云龙博士生宿舍整修 |  |  |  |  | 标段： |  |  |  |  | 第6页 共8页
序号 | 项目编码 | 项目名称 |  | 项目特征描述 |  | 计量 单位 | 工程量 | 金额（元）
[8 empty] | 综合单价 | 合价 |  | 其中
暂估价
18 | 011605002001 | 立面块料拆除 |  | 1、部位：卫生间墙面 2、墙面砖拆除至基层（含粉刷抹灰层及瓷砖面层） 3、墙面砖拆除、归堆收集，垃圾清理、外运出校 4、施工涉及范围场地清洁及成品防护，其他未尽事项满足使用单位要求 |  | m2 | 1.2
19 | 011204003001 | 块料墙面 |  | 1、部位：卫生间墙面 2、面层品种、规格：墙面200*300瓷砖，素水泥浆粘贴 3、缝宽、嵌缝材料：白水泥嵌缝 4、颜色及材质以建设单位确认为准 5、墙砖品牌：强辉、金舵、东鹏等品牌 6、施工涉及范围场地清洁及成品防护，其他未尽事项满足使用单位要求 |  | m2 | 1.2
20 | 011505010001 | 镜面玻璃 |  | 1、部位：卫生间 2、镜面玻璃品种、规格：镀银镜面玻璃 3、镜面厚度：6mm 4、框材质、断面尺寸：0.7*1M 5、包含原镜面玻璃拆除外运，投标单位自主勘探现场，其他未尽事项满足使用单位要求 |  | m2 | 5.6
21 | 030404034001 | 照明开关 |  | 1、名称：室内照明开关 2、规格：220V 10A 3、安装方式：暗装（含接线盒），距地1.3m 4、品牌：正泰、施耐德、公牛等同等品牌 5、含原开关拆除，投标单位综合考虑、自主报价，其他未尽事项应满足规范及使用单位要求 |  | 个 | 32
本页小计
【新点2013清单造价江苏版 V10.3.6】
分部分项工程和单价措施项目清单与计价表
工程名称：云龙博士生宿舍整修 |  |  |  |  | 标段： |  |  |  |  | 第7页 共8页
序号 | 项目编码 | 项目名称 |  | 项目特征描述 |  | 计量 单位 | 工程量 | 金额（元）
[8 empty] | 综合单价 | 合价 |  | 其中
暂估价
22 | 030404035001 | 插座 |  | 1、名称：单相五孔插座 2、规格：10A 3、安装方式：暗装，距地高度满足实际 4、正泰、施耐德、公牛等同等品牌 5、含原插座拆除，插座具体安装部位，满足使用单位使用需求 |  | 个 | 96
23 | 030404035002 | 孔洞封堵 |  | 1、名称：墙面顶面封堵（电扇开关处、天棚吊扇处） 2、包括但不仅限于风扇的底座和调速器及相应配管配线拆除，风扇的洞和开关洞水泥砂浆封堵找平 3、投标单位综合考虑、自主报价，其他未尽事项应满足规范及使用单位要求 |  | 项 | 1
24 | 011610002001 | 金属门窗拆除 |  | 1、部位：阳台窗扇拆除 2、窗扇拆除，垃圾外运出校园 3、投标单位综合考虑、自主报价，其他未尽事项应满足规范及使用单位要求 |  | 樘 | 2
25 | 010802001001 | 金属（塑钢）门 |  | 1、部位：阳台塑钢门 2、塑钢门玻璃，原磨砂膜拆除、清理，重新贴磨砂膜，满足使用 3、投标单位综合考虑、自主报价，其他未尽事项应满足规范及使用单位要求 |  | 樘 | 8
26 | 011615001001 | 开孔（打洞） |  | 1、部位：阳台开洞 2、地面开洞、安装阳台DN32PVC排水口，伸出墙体5CM，满足排水要求 3、投标单位综合考虑、自主报价，其他未尽事项应满足规范及使用单位要求 |  | 处 | 8
本页小计
【新点2013清单造价江苏版 V10.3.6】
分部分项工程和单价措施项目清单与计价表
工程名称：云龙博士生宿舍整修 |  |  |  |  | 标段： |  |  |  |  | 第8页 共8页
序号 | 项目编码 | 项目名称 |  | 项目特征描述 |  | 计量 单位 | 工程量 | 金额（元）
[8 empty] | 综合单价 | 合价 |  | 其中
暂估价
27 | 011403001001 | 木扶手油漆 |  | 1、部位：楼梯栏杆木扶手 2、腻子种类、遍数：底油一遍、混合腻子一遍 3、刷漆颜色、遍数：调和漆两遍、颜色满足使用方要求 4、木扶手原面漆碱水洗退、打磨、铲除 5、投标单位综合考虑报价，满足甲方使用要求 6、结算工程量按楼梯栏杆延长米计算 |  | m | 41.7
28 | 010606009001 | 金属楼梯栏杆 |  | 1、打磨部位：楼梯金属栏杆立杆 2、打磨方式：砂纸打磨除锈、清理、打扫卫生 3、结算工程量按楼梯栏杆延长米计算 |  | m | 41.7
29 | 011405001001 | 金属面油漆 |  | 1、构件名称：楼梯金属栏杆立杆 2、基层处理：砂纸打磨除锈（另计） 3、油漆品种、刷漆遍数：防锈底漆一遍，灰色调和漆一遍，颜色满足建设方要求 4、结算工程量按楼梯栏杆延长米计算 |  | m | 41.7
分部分项合计
1 | 011701001001 | 综合脚手架 |  | 移动式脚手架，投标单位综合考虑、自主报价，满足施工需求 |  | 项 | 1
单价措施合计
本页小计
合 计
【新点2013清单造价江苏版 V10.3.6】

## 3.2 表-11 总价措施项目清单与计价表
总价措施项目清单与计价表
工程名称：云龙博士生宿舍整修 | [5 empty] | 标段： |  |  |  |  | 第1页 共3页
序号 | 项目编码 | 项目名称 |  | 计算基础 | 费率（%） |  | 金额（元） |  | 调整 费率（%） | 调整后 金额（元） |  | 备注
1 | 011707001001 | 安全文明施工费
1.1 |  | 基本费 |  | 分部分项合计+单价措施项目合计-除税工程设备费 | 1.500
1.2 |  | 增加费 |  | 分部分项合计+单价措施项目合计-除税工程设备费
1.3 |  | 扬尘污染防治增加费 |  | 分部分项合计+单价措施项目合计-除税工程设备费 | 0.210
2 | 011707002001 | 夜间施工 |  | 分部分项合计+单价措施项目合计-除税工程设备费
3 | 011707003001 | 非夜间施工照明 |  | 分部分项合计+单价措施项目合计-除税工程设备费 | [7 empty] | 在计取非夜间施工照明费时，建筑工程、仿古工程、修缮土建部分仅地下室（地宫）部分可计取；单独装饰、安装工程、园林绿化工程、修缮安装部分仅特殊施工部位内施工项目可计取
4 | 011707004001 | 二次搬运 |  | 分部分项合计+单价措施项目合计-除税工程设备费
5 | 011707005001 | 冬雨季施工 |  | 分部分项合计+单价措施项目合计-除税工程设备费
【新点2013清单造价江苏版 V10.3.6】
编制人（造价人员）： | [7 empty] | 复核人（造价工程师）：
总价措施项目清单与计价表
工程名称：云龙博士生宿舍整修 | [5 empty] | 标段： |  |  |  |  | 第2页 共3页
序号 | 项目编码 | 项目名称 |  | 计算基础 | 费率（%） |  | 金额（元） |  | 调整 费率（%） | 调整后 金额（元） |  | 备注
6 | 011707006001 | 地上、地下设施、建筑物的临时保护设施 |  | 分部分项合计+单价措施项目合计-除税工程设备费
7 | 011707007001 | 已完工程及设备保护 |  | 分部分项合计+单价措施项目合计-除税工程设备费
8 | 011707008001 | 临时设施 |  | 分部分项合计+单价措施项目合计-除税工程设备费
9 | 011707009001 | 赶工措施 |  | 分部分项合计+单价措施项目合计-除税工程设备费
10 | 011707010001 | 工程按质论价 |  | 分部分项合计+单价措施项目合计-除税工程设备费
11 | 011707011001 | 住宅分户验收 |  | 分部分项合计+单价措施项目合计-除税工程设备费 | [7 empty] | 在计取住宅分户验收时，大型土石方工程、桩基工程和地下室部分不计入计费基础
12 | 011707012001 | 建筑工人实名制费用 |  | 分部分项合计+单价措施项目合计-除税工程设备费 | [7 empty] | 建筑工人实名制设备由建筑工人工资专用账户开户银行提供的，建筑工人实名制费用按表中费率乘以0.5系数计取
13 | 011707091001 | 特殊条件下施工增加费 |  | 分部分项合计+单价措施项目合计-除税工程设备费
【新点2013清单造价江苏版 V10.3.6】
编制人（造价人员）： | [7 empty] | 复核人（造价工程师）：
总价措施项目清单与计价表
工程名称：云龙博士生宿舍整修 | [5 empty] | 标段： |  |  |  |  | 第3页 共3页
序号 | 项目编码 | 项目名称 |  | 计算基础 | 费率（%） |  | 金额（元） |  | 调整 费率（%） | 调整后 金额（元） |  | 备注
14 | 011707015001 | 智慧工地费用 |  | 分部分项合计+单价措施项目合计-除税工程设备费 | [7 empty] | 现场安全隐患排查、人员信息动态管理、扬尘管控视频监控、高处作业防护预警、危大工程监测预警和集成平台等设备、软件和管理费用。
【新点2013清单造价江苏版 V10.3.6】
编制人（造价人员）： | [7 empty] | 复核人（造价工程师）：

## 3.3 表-12 其他项目清单与计价汇总表
其他项目清单与计价汇总表
工程名称：云龙博士生宿舍整修 |  |  |  | 标段： |  |  | 第1页 共1页
序号 | 项目名称 |  | 金额(元) |  | 结算金额(元) | 备注
1 | 暂列金额
2 | 暂估价
2.1 | 材料暂估价
2.2 | 专业工程暂估价
3 | 计日工
4 | 总承包服务费
合 计
【新点2013清单造价江苏版 V10.3.6】

## 3.4 表-12-1 暂列金额明细表
暂列金额明细表
工程名称：云龙博士生宿舍整修 |  |  |  | 标段： |  | 第1页 共1页
序号 | 项目名称 |  | 计量单位 |  | 暂定金额(元) | 备注
合 计
【新点2013清单造价江苏版 V10.3.6】

## 3.5 表-13 规费、税金项目计价表
规费、税金项目计价表
工程名称：云龙博士生宿舍整修 |  |  |  | 标段： |  |  |  | 第1页 共1页
序号 | 项目名称 |  | 计算基础 |  | 计算基数(元) |  | 计算费率(％) |  | 金额(元)
1 | 规费 |  | 环境保护税+社会保险费+住房公积金 |  |  |  | 100.000
1.1 | 社会保险费 |  | 分部分项工程费+措施项目费+其他项目费-除税工程设备费 |  |  |  | 3.800
1.2 | 住房公积金 |  | 分部分项工程费+措施项目费+其他项目费-除税工程设备费 |  |  |  | 0.670
1.3 | 环境保护税 |  | 分部分项工程费+措施项目费+其他项目费-除税工程设备费
2 | 税金 |  | 分部分项工程费+措施项目费+其他项目费+规费-除税甲供材料和甲供设备费/1.01 |  |  |  | 9.000
合 计
【新点2013清单造价江苏版 V10.3.6】
编制人（造价人员）： | [5 empty] | 复核人（造价工程师）：

## 3.6 表-20 发包人提供材料和工程设备一览表
发包人提供材料和工程设备一览表
工程名称：云龙博士生宿舍整修 | [5 empty] | 标段： |  |  |  | 第1页 共1页
序号 | 材料编码 | 材料(工程设备)名称、规格、型号 |  | 单位 | 数量 |  | 单价 (元) | 合价 (元) | 交货 方式 |  | 送达 地点 | 备注
合 计
【新点2013清单造价江苏版 V10.3.6】